## Arkusz
|  | SPECJALISTYCZNE BIURO INWESTYCYJNO-INŻYNIERSKIE | [6 empty] | Piotrkowice, ul. Kielecka 37, 26-020 Chmielnik
KOSZTORYS OFERTOWY
Klasyfikacja robót wg Wspólnego Słownika Zamowień
| 45231112-3 |  |  |  |  | Instalacje rurociągów
|  | NAZWA INWESTYCJI: |  |  |  |  | Przebudowa ulic Powstańców i Krótkiej wraz z infrastrukturą komunalną w Suchedniowie - I Etap rewitalizacji" - zadanie nr 3 - ul. Krótka
|  | ADRES INWESTYCJI: |  |  |  |  | Suchedniów, ul. Krótka
|  | NAZWA INWESTORA: |  |  |  |  | Gmina Suchedniów
|  | ADRES INWESTORA: |  |  |  |  | ul. Fabryczna 5, 26-130 Suchedniów
| BRANŻE: | [6 empty] | Branża sanitarna - kanalizacja deszczowa
SPORZĄDZIŁ KALKULACJE
DATA OPRACOWANIA:
POZIOM CEN:
NARZUTY
Koszty pośrednie [Kp]
Zysk [Z]
VAT [V]
Kosztorys ofertowy
Lp. |  |  | Nr spec. techn. |  | Opis |  |  |  |  | j.m. | Ilość | Cena | Wartość | Udział %
KOSZTORYS:
1 |  |  |  |  | SIEĆ WODOCIĄGOWA
1.1 |  |  |  |  | SIEĆ WODOCIĄGOWA
1.1.1 |  |  |  |  | Roboty ziemne
1 d.1.1.1 |  |  | SST sanit |  | Roboty pomiarowe przy liniowych robotach ziemnych trasa wodociągu w terenie równinnym |  |  |  |  | km | 0.11
przedmiar = 0,107 = 0,11 km
2 d.1.1.1 |  |  | SST sanit |  | Roboty ziemne wyk.koparkami podsiębiernymi z transportem urobku samochodami samowyładowczymi na odi.do 1 km koparki o poj.łyżki 0.40 m3, grunt kat.Ili-IV - 70% robót |  |  |  |  | m3 | 140
przedmiar = 140,00 m3
3 d.1.1.1 |  |  | SST sanit |  | Wykopy z załadunkiem ręcznym i transportem na odległość 1 km kat.gruntu Ili - 30% robót |  |  |  |  | m3 | 76.3
przedmiar = 76,30 m3
4 d.1.1.1 |  |  | SST sanit |  | Nakłady uzupełniające do tablic za każdy dalszy rozpoczęty 1 km odi.transportu ponad 1 km samochodami samowyładowczymi przy przewozie po drogach o nawierzchni utwardzonej, kat.gruntu I-IV - dodatkowo 14 km [S=10) |  |  |  |  | m3 | 190
przedmiar = 190,00 m3
5 d.1.1.1 |  |  | SST sanit |  | Umocnienie ścian wykopów wraz z rozbiórką, palami szalunkowymistalowymi (wypraskami), w gruntach suchych wykopy o szer.do 1.0 mi głęb.do 3 m, umocnienie ażurowe, grunt kat.Ili-IV |  |  |  |  | m2 | 415.61
przedmiar = 415,61 m2
6 d.1.1.1 |  |  | SST sanit |  | Podłoże z materiałów sypkich o gr.20 cm |  |  |  |  | m3 | 25
przedmiar = 25,00 m3
7 d.1.1.1 |  |  | SST sanit |  | Kalkulacja indywidualna Dostarczenie na budowę piasku do zasypki |  |  |  |  | m3 | 170.13
przedmiar = 170,13 m3
8 d.1.1.1 |  |  | SST sanit |  | Zasypywanie wykopów szer.0.8-2.5 m o ścianach pionowych głęb.wykopu do 3.0 m, grunt.kat.I-Ili - do wysok. 0,5m |  |  |  |  | m3 | 71
przedmiar = 71,00 m3
9 d.1.1.1 |  |  | SST sanit |  | Zasypanie wykopów fundamentowych podłużnych, punktowych, rowów, wykopów obiektowych spycharkami z zagęszczeniem mechanicznym ubijakami (grubość warstwy w stanie luźnym 35 cm) - kat. gruntu I-II |  |  |  |  | m3 | 175
przedmiar = 175,00 m3
10 d.1.1.1 |  |  | SST sanit |  | Zagęszczanie nasypów z gruntu spoistego kat. III ubijakami mechanicznymi |  |  |  |  | m3 | 250
przedmiar = 250,00 m3
Razem dział: Roboty ziemne
1.1.2 |  |  |  |  | Roboty montażowe
11 d.1.1.2 |  |  | SST sanit |  | Kształtki żeliwne ciśnieniowe, kołnierzowe o średnicy 200 mm - Złącze rurowo-kołnierzowe RK do rur stalowych DN200 |  |  |  |  | szt. | 2
przedmiar = 2,00 szt.
12 d.1.1.2 |  |  | SST sanit |  | Kształtki żeliwne ciśnieniowe, kołnierzowe o średnicy 200 mm - Trójnik z żeliwa sferoidalnego 200/150 |  |  |  |  | szt. | 1
przedmiar = 1,00 szt.
13 d.1.1.2 |  |  | SST sanit |  | Zasuwy żeliwne klinowe owalne kołnierzowe z obudową o śr.150 mm |  |  |  |  | kpl. | 1
przedmiar = 1,00 kpl.
14 d.1.1.2 |  |  | SST sanit |  | Montaż kształtek ciśnieniowych PE, PEHD o połączeniach zgrzewano-kołnierzowych (tuleje kołnierzowe na luźny kołnierz) o średnicy zewnętrznej 160 mm |  |  |  |  | szt. | 3
przedmiar = 3,00 szt.
15 d.1.1.2 |  |  | SST sanit |  | Rurociągi z rur polietylenowych (PE, PEHD) o średnicy zewnętrznej 160 mm |  |  |  |  | m | 107
przedmiar = 107,00 m
16 d.1.1.2 |  |  | SST sanit |  | Budowle i elementy betonowe - bloki oporowe |  |  |  |  | m3 | 3.5
przedmiar = 3,50 m3
17 d.1.1.2 |  |  | SST sanit |  | Połączenia rur polietylenowych, ciśnieniowych PE, PEHD metodą zgrzewania czołowego średnica zewnętrzna rur 160 mm |  |  |  |  | złącz. | 5
przedmiar = 5,00 złącz.
18 d.1.1.2 |  |  | SST sanit |  | ANALOGIA Montaż kształtek ciśnieniowych PE, PEHD o połączeniach zgrzewannych o średnicy zewnętrznej 160 mm - Trójnik PE 160/63 |  |  |  |  | szt. | 3
przedmiar = 3,00 szt.
19 d.1.1.2 |  |  | SST sanit |  | ANALOGIA Montaż kształtek ciśnieniowych PE, PEHD o połączeniach zgrzewannych o średnicy zewnętrznej 160 mm - Trójnik PE 160/90 |  |  |  |  | szt. | 1
przedmiar = 1,00 szt.
20 d.1.1.2 |  |  | SST sanit |  | Montaż kształtek ciśnieniowych PE, PEHD o połączeniach zgrzewano-kołnierzowych (tuleje kołnierzowe na luźny kołnierz) o średnicy zewnętrznej 63 mm |  |  |  |  | szt. | 5
przedmiar = 5,00 szt.
21 d.1.1.2 |  |  | SST sanit |  | Połączenia rur polietylenowych, ciśnieniowych PE, PEHD metodą zgrzewania czołowego średnica zewnętrzna rur 63 |  |  |  |  | złącz. | 5
przedmiar = 5,00 złącz.
22 d.1.1.2 |  |  | SST sanit |  | Montaż kształtek ciśnieniowych PE, PEHD o połączeniach zgrzewano-kołnierzowych (tuleje kołnierzowe na luźny kołnierz) o średnicy zewnętrznej 90 mm |  |  |  |  | szt. | 1
przedmiar = 1,00 szt.
23 d.1.1.2 |  |  | SST sanit |  | Połączenia rur polietylenowych, ciśnieniowych PE, PEHD metodą zgrzewania czołowego średnica zewnętrzna rur 90 |  |  |  |  | złącz. | 1
przedmiar = 1,00 złącz.
24 d.1.1.2 |  |  | SST sanit |  | Zasuwy żeliwne klinowe owalne kołnierzowe z obudową o śr.50 mm |  |  |  |  | kpl. | 2
przedmiar = 2,00 kpl.
25 d.1.1.2 |  |  | SST sanit |  | Kształtki żeliwne ciśnieniowe, kołnierzowe o średnicy 150 mm - Kształtka FF80 L=300mm |  |  |  |  | szt. | 1
przedmiar = 1,00 szt.
26 d.1.1.2 |  |  | SST sanit |  | Hydrant pożarowy nadziemny o średnicy 80 mm |  |  |  |  | kpl. | 1
przedmiar = 1,00 kpl.
27 d.1.1.2 |  |  | SST sanit |  | Próba wodna szczelności rurociągu o średnicy 160 mm z rur typu HOBAS, PVC, PE, PEHD |  |  |  |  | 200m -1 prób. | 3.75
przedmiar = 3,75 200m -1 prób.
28 d.1.1.2 |  |  | SST sanit |  | Dezynfekcja rurociągów sieci wodociągowych o śr.nominalnej do 150 mm |  |  |  |  | odc.200m | 120
przedmiar = 120,00 odc.200m
29 d.1.1.2 |  |  | SST sanit |  | Jednokrotne płukanie rurociągów sieci wodociągowej o średnicy nominalnej do 150 mm |  |  |  |  | odc.200m | 120
przedmiar = 120,00 odc.200m
30 d.1.1.2 |  |  | SST |  | Połączenie nowej sieci z istniejącą |  |  |  |  | kpl. | 1
przedmiar = 1,00 kpl.
31 d.1.1.2 |  |  | SST sanit |  | Oznakowanie trasy wodociągu ułożonego w ziemi taśmą z tworzywa sztucznego |  |  |  |  | kpl. | 120
przedmiar = 120,00 kpl.
32 d.1.1.2 |  |  | SST sanit |  | Oznakowanie zasuw i hydrantów na słupku betonowym |  |  |  |  | kpl. | 5
przedmiar = 5,00 kpl.
Razem dział: Roboty montażowe
Razem dział: SIEĆ WODOCIĄGOWA
1.2 |  |  |  |  | STUDNIA WODOMIERZOWA 1 szt
1.2.1 |  |  |  |  | Roboty ziemne
33 d.1.2.1 |  |  | SST sanit |  | Roboty ziemne wykonywane koparkami podsiębiernymi o poj. łyżki 0.15 m3 w gruncie kat. III z transportem urobku na odległość do 1 km samochodami samowyładowczymi |  |  |  |  | m3 | 15
przedmiar = 15,00 m3
34 d.1.2.1 |  |  | SST sanit |  | Wykopy z załadunkiem ręcznym i transportem na odległość do 1 km (grunt kat. III) |  |  |  |  | m3 | 7.5
przedmiar = 7,50 m3
35 d.1.2.1 |  |  | SST sanit |  | Nakłady uzupełniające do tablic za każdy dalszy rozpoczęty 1 km odi.transportu ponad 1 km samochodami samowyładowczymi przy przewozie po drogach o nawierzchni utwardzonej, kat.gruntu I-IV - dodatkowo 14 km [S=10) |  |  |  |  | m3 | 20.75
przedmiar = 20,75 m3
36 d.1.2.1 |  |  | SST sanit |  | Umocnienie ścian wykopów palami szalunkowymi stalowymi na głębokość do 3,0 m pod komory, studzienki itp. na sieciach zewnętrznych w gruntach suchych kat.I-IV wraz z rozbiórką |  |  |  |  | m2 | 30
przedmiar = 30,00 m2
37 d.1.2.1 |  |  | SST sanit |  | Kalkulacja indywidualna Dostarczenie na budowę piasku do zasypki |  |  |  |  | m3 | 15
przedmiar = 15,00 m3
38 d.1.2.1 |  |  | SST sanit |  | Zasypywanie wykopów o ścianach pionowych o szerokości 0.8-2.5 m i głębokości do 3.0 m w gruncie kat. I-III |  |  |  |  | m3 | 15
przedmiar = 15,00 m3
39 d.1.2.1 |  |  | SST sanit |  | Podłoże z materia/ów sypkich o gr.1O cm |  |  |  |  | m3 | 0.3
przedmiar = 0,30 m3
40 d.1.2.1 |  |  | SST sanit |  | Podłoża betonowe o grubości 20 cm |  |  |  |  | m3 | 0.4
przedmiar = 0,40 m3
Razem dział: Roboty ziemne
1.2.2 |  |  |  |  | Roboty montażowe
41 d.1.2.2 |  |  | SST sanit |  | Studnia rewizyjna z kręgów betonowych łączonych na uszczelkę z kręgiem dennym o średnicy 1200 mm i głębokości 3 m w gotowym wykopie |  |  |  |  | stud. | 1
przedmiar = 1,00 stud.
42 d.1.2.2 |  |  | SST sanit |  | Przejścia szczelne dla rur stalowych 1 1/2" | [5 empty] | 2
przedmiar = 2,00
43 d.1.2.2 |  |  | SST sanit |  | Zawory przelotowe o średnicy nominalnej 25 mm |  |  |  |  | szt. | 2
przedmiar = 2,00 szt.
44 d.1.2.2 |  |  | SST sanit |  | Wodomierze skrzydełkowe JS 2,5 o średnicy 20 mm |  |  |  |  | kpl. | 1
przedmiar = 1,00 kpl.
45 d.1.2.2 |  |  | SST sanit |  | Zawory antyskażeniowe EA typ 251 DN 25mm |  |  |  |  | szt. | 1
przedmiar = 1,00 szt.
46 d.1.2.2 |  |  | SST sanit |  | Filtr siatkowy do wody o średnicy nominalnej 25 mm |  |  |  |  | szt. | 1
przedmiar = 1,00 szt.
47 d.1.2.2 |  |  | SST sanit |  | ANALOGIA Złączki przejściowe PE/Stal DN 40/1" |  |  |  |  | szt. | 1
przedmiar = 1,00 szt.
48 d.1.2.2 |  |  | SST sanit |  | Zawory przelotowe o średnicy nominalnej 15 mm |  |  |  |  | szt. | 1
przedmiar = 1,00 szt.
Razem dział: Roboty montażowe
Razem dział: STUDNIA WODOMIERZOWA 1 szt
1.3 |  |  |  |  | PRZYŁĄCZA WODOCIĄGOWE
1.3.1 |  |  |  |  | Roboty ziemne
49 d.1.3.1 |  |  | SST sanit |  | Roboty pomiarowe przy liniowych robotach ziemnych trasa wodociągu w terenie równinnym |  |  |  |  | km | 0.02
przedmiar = 0,02 km
50 d.1.3.1 |  |  | SST sanit |  | Roboty ziemne wyk.koparkami podsiębiernymi z transportem urobku samochodami samowyładowczymi na odi.do 1 km koparki o poj.łyżki 0.40 m3, grunt kat.Ili-IV - 70% robót |  |  |  |  | m3 | 21.23
przedmiar = 21,23 m3
51 d.1.3.1 |  |  | SST sanit |  | Wykopy z załadunkiem ręcznym i transportem na odległość 1 km kat.gruntu Ili - 30% robót |  |  |  |  | m3 | 10
przedmiar = 10,00 m3
52 d.1.3.1 |  |  | SST sanit |  | Nakłady uzupełniające do tablic za każdy dalszy rozpoczęty 1 km odi.transportu ponad 1 km samochodami samowyładowczymi przy przewozie po drogach o nawierzchni utwardzonej, kat.gruntu I-IV - dodatkowo 14 km [S=10) |  |  |  |  | m3 | 30
przedmiar = 30,00 m3
53 d.1.3.1 |  |  | SST sanit |  | Umocnienie ścian wykopów wraz z rozbiórką, palami szalunkowymistalowymi (wypraskami), w gruntach suchych wykopy o szer.do 1.0 mi głęb.do 3 m, umocnienie ażurowe, grunt kat.Ili-IV |  |  |  |  | m2 | 70
przedmiar = 70,00 m2
54 d.1.3.1 |  |  | SST sanit |  | Podłoże z materiałów sypkich o gr.20 cm |  |  |  |  | m3 | 5
przedmiar = 5,00 m3
55 d.1.3.1 |  |  | SST sanit |  | Kalkulacja indywidualna Dostarczenie na budowę piasku do zasypki |  |  |  |  | m3 | 30
przedmiar = 30,00 m3
56 d.1.3.1 |  |  | SST sanit |  | Zasypywanie wykopów szer.0.8-2.5 m o ścianach pionowych głęb.wykopu do 3.0 m, grunt.kat.I-Ili - do wysok. 0,5m |  |  |  |  | m3 | 13
przedmiar = 13,00 m3
57 d.1.3.1 |  |  | SST sanit |  | Zasypanie wykopów fundamentowych podłużnych, punktowych, rowów, wykopów obiektowych spycharkami z zagęszczeniem mechanicznym ubijakami (grubość warstwy w stanie luźnym 35 cm) - kat. gruntu I-II |  |  |  |  | m3 | 25
przedmiar = 25,00 m3
58 d.1.3.1 |  |  | SST sanit |  | Zagęszczanie nasypów z gruntu sypkiego kat. I-II ubijakami mechanicznymi |  |  |  |  | m3 | 30
przedmiar = 30,00 m3
Razem dział: Roboty ziemne
1.3.2 |  |  |  |  | Roboty montażowe
59 d.1.3.2 |  |  | SST sanit |  | Przyłącza wodociągowe z rur ciśnieniowych PE łączone metodą zgrzewania czołowego - rurociąg o średnicy zewnętrznej 40 mm - 2szt |  |  |  |  | m | 10
przedmiar = 10,00 m
60 d.1.3.2 |  |  | SST sanit |  | ANALOGIA Montaż kształtek ciśnieniowych PE, PEHD o połączeniach zgrzewanych o średnicy zewnętrznej do 63 mm - Zwężka PE 63/40mm |  |  |  |  | szt. | 2
przedmiar = 2,00 szt.
61 d.1.3.2 |  |  | SST sanit |  | Połączenia rur poliety lenowych, ciśnieniowych PE, PEHD metodą zgrzewania czołowego średnica zewnętrzna rur 63 |  |  |  |  | złącz. | 2
przedmiar = 2,00 złącz.
62 d.1.3.2 |  |  | SST sanit |  | Połączenia rur polietylenowych, ciśnieniowych PE, PEHD za pomocą kształtek elektrooporowych średnica zewnętrzna rur 40 mm - Mufa elektrooporowa 40mm |  |  |  |  | złącz. | 2
przedmiar = 2,00 złącz.
Razem dział: Roboty montażowe
Razem dział: PRZYŁĄCZA WODOCIĄGOWE
Razem dział: SIEĆ WODOCIĄGOWA
2 |  |  |  |  | KANALIZACJA SANITARNA
2.1 |  |  |  |  | KANALIZACJA SANITARNA
2.1.1 |  |  |  |  | Roboty ziemne
63 d.2.1.1 |  |  | SST sanit |  | Roboty pomiarowe przy liniowych robotach ziemnych trasa wodociągu w terenie równinnym |  |  |  |  | km | 0.09
przedmiar = 0,092 = 0,09 km
64 d.2.1.1 |  |  | SST sanit |  | Roboty ziemne wyk.koparkami podsiębiernymi z transportem urobku samochodami samowyładowczymi na odi.do 1 km koparki o poj.łyżki 0.40 m3, grunt kat.Ili-IV - 70% robót |  |  |  |  | m3 | 220.55
przedmiar = 220,55 m3
65 d.2.1.1 |  |  | SST sanit |  | Wykopy z załadunkiem ręcznym i transportem na odległość 1 km kat.gruntu Ili - 30% robót |  |  |  |  | m3 | 100
przedmiar = 100,00 m3
66 d.2.1.1 |  |  | SST sanit |  | Nakłady uzupełniające do tablic za każdy dalszy rozpoczęty 1 km odi.transportu ponad 1 km samochodami samowyładowczymi przy przewozie po drogach o nawierzchni utwardzonej, kat.gruntu I-IV - dodatkowo 14 km [S=10) |  |  |  |  | m3 | 305.07
przedmiar = 305,07 m3
67 d.2.1.1 |  |  | SST sanit |  | Umocnienie ścian wykopów wraz z rozbiórką, palami szalunkowymistalowymi (wypraskami), w gruntach suchych wykopy o szer.do 1.0 mi głęb.do 3 m, umocnienie ażurowe, grunt kat.Ili-IV |  |  |  |  | m2 | 554.7
przedmiar = 554,70 m2
68 d.2.1.1 |  |  | SST sanit |  | Podłoże z materiałów sypkich o gr.20 cm |  |  |  |  | m3 | 25
przedmiar = 25,00 m3
69 d.2.1.1 |  |  | SST sanit |  | Kalkulacja indywidualna Dostarczenie na budowę piasku do zasypki |  |  |  |  | m3 | 270.08
przedmiar = 270,08 m3
70 d.2.1.1 |  |  | SST sanit |  | Zasypywanie wykopów szer.0.8-2.5 m o ścianach pionowych głęb.wykopu do 3.0 m, grunt.kat.I-Ili - do wysok. 0,5m |  |  |  |  | m3 | 209.2
przedmiar = 209,20 m3
71 d.2.1.1 |  |  | SST sanit |  | Zagęszczanie nasypów z gruntu spoistego kat. III ubijakami mechanicznymi |  |  |  |  | m3 | 267.08
przedmiar = 267,08 m3
Razem dział: Roboty ziemne
2.1.2 |  |  |  |  | Roboty montażowe
72 d.2.1.2 |  |  | SST sanit |  | Rurociągi z PP SN8 łączone na wcisk o średnicy zewnętrznej 315 mm |  |  |  |  | m | 92.37
przedmiar = 92,37 m
73 d.2.1.2 |  |  | SST sanit |  | Kształtki z PP kanalizacyjne dwukielichowe łączone na wcisk o średnicy zewnętrznej 315 mm Trójnik PP 45st. 315/160 |  |  |  |  | szt | 2
przedmiar = 2,00 szt
74 d.2.1.2 |  |  | SST sanit |  | Studnie kanalizacyjnePEHD dn 1200mm włazowe 32 studnie |  |  |  |  | m | 9
przedmiar = 9,00 m
75 d.2.1.2 |  |  | SST sanit |  | Komplet - pokrywa nadstudzienna z pierścieniem odciążającym i włazem o średnicy 950/600 |  |  |  |  | szt. | 3
przedmiar = 3,00 szt.
Razem dział: Roboty montażowe
Razem dział: KANALIZACJA SANITARNA
2.2 |  |  |  |  | PRZYŁĄCZA KANALIZACJI SANITARNEJ
2.2.1 |  |  |  |  | Roboty ziemne
76 d.2.2.1 |  |  | SST sanit |  | Roboty pomiarowe przy liniowych robotach ziemnych trasa wodociągu w terenie równinnym |  |  |  |  | km | 0.03
przedmiar = 0,025 = 0,03 km
77 d.2.2.1 |  |  | SST sanit |  | Roboty ziemne wyk.koparkami podsiębiernymi z transportem urobku samochodami samowyładowczymi na odi.do 1 km koparki o poj.łyżki 0.40 m3, grunt kat.Ili-IV - 70% robót |  |  |  |  | m3 | 47
przedmiar = 47,00 m3
78 d.2.2.1 |  |  | SST sanit |  | Wykopy z załadunkiem ręcznym i transportem na odległość 1 km kat.gruntu Ili - 30% robót |  |  |  |  | m3 | 20
przedmiar = 20,00 m3
79 d.2.2.1 |  |  | SST sanit |  | Nakłady uzupełniające do tablic za każdy dalszy rozpoczęty 1 km odi.transportu ponad 1 km samochodami samowyładowczymi przy przewozie po drogach o nawierzchni utwardzonej, kat.gruntu I-IV - dodatkowo 14 km [S=10) |  |  |  |  | m3 | 70
przedmiar = 70,00 m3
80 d.2.2.1 |  |  | SST sanit |  | Umocnienie ścian wykopów wraz z rozbiórką, palami szalunkowymistalowymi (wypraskami), w gruntach suchych wykopy o szer.do 1.0 mi głęb.do 3 m, umocnienie ażurowe, grunt kat.Ili-IV |  |  |  |  | m2 | 148
przedmiar = 148,00 m2
81 d.2.2.1 |  |  | SST sanit |  | Podłoże z materiałów sypkich o gr.20 cm |  |  |  |  | m3 | 5
przedmiar = 5,00 m3
82 d.2.2.1 |  |  | SST sanit |  | Kalkulacja indywidualna Dostarczenie na budowę piasku do zasypki |  |  |  |  | m3 | 61.83
przedmiar = 61,83 m3
83 d.2.2.1 |  |  | SST sanit |  | Zasypywanie wykopów szer.0.8-2.5 m o ścianach pionowych głęb.wykopu do 3.0 m, grunt.kat.I-Ili - do wysok. 0,5m |  |  |  |  | m3 | 15.5
przedmiar = 15,50 m3
84 d.2.2.1 |  |  | SST sanit |  | Zasypanie wykopów fundamentowych podłużnych, punktowych, rowów, wykopów obiektowych spycharkami z zagęszczeniem mechanicznym ubijakami (grubość warstwy w stanie luźnym 35 cm) - kat. gruntu I-II |  |  |  |  | m3 | 50.7
przedmiar = 50,70 m3
85 d.2.2.1 |  |  | SST sanit |  | Zagęszczanie nasypów z gruntu sypkiego kat. I-II ubijakami mechanicznymi |  |  |  |  | m3 | 61.83
przedmiar = 61,83 m3
Razem dział: Roboty ziemne
2.2.2 |  |  |  |  | Roboty montażowe
86 d.2.2.2 |  |  | SST sanit |  | Rurociągi z PP SN8 łączone na wcisk o średnicy zewnętrznej 160 mm |  |  |  |  | m | 25
przedmiar = 25,00 m
87 d.2.2.2 |  |  | SST sanit |  | Połączenie nowej sieci z istniejącą |  |  |  |  | kpl. | 1
przedmiar = 1,00 kpl.
Razem dział: Roboty montażowe
Razem dział: PRZYŁĄCZA KANALIZACJI SANITARNEJ
Razem dział: KANALIZACJA SANITARNA
Kosztorys netto
VAT 23%
Kosztorys brutto
Strona Tytułowa 1
Ogólna charakterystyka obiektu 2
Kosztorys ofertowy 3
1 SIEĆ WODOCIĄGOWA 3
2 KANALIZACJA SANITARNA 7
Spis treści 10