## Arkusz
|  | SPECJALISTYCZNE BIURO INWESTYCYJNO-INŻYNIERSKIE | [6 empty] | Piotrkowice, ul. Kielecka 37, 26-020 Chmielnik
KOSZTORYS OFERTOWY
Klasyfikacja robót wg Wspólnego Słownika Zamowień
| 71355000-1 |  |  |  |  | Usługi pomiarowe
| 77211400-6 |  |  |  |  | Usługi wycinania drzew
| 45111200-0 |  |  |  |  | Roboty w zakresie przygotowania terenu pod budowę i roboty ziemne
| 45233120-6 |  |  |  |  | Roboty w zakresie budowy dróg
| 45233200-1 |  |  |  |  | Roboty w zakresie różnych nawierzchni
| 45233221-4 |  |  |  |  | Malowanie nawierzchni
| 45233290-8 |  |  |  |  | Instalowanie znaków drogowych
| 77310000-6 |  |  |  |  | Usługi sadzenia roślin oraz utrzymania terenów zielonych
| 45233293-9 |  |  |  |  | Instalowanie mebli ulicznych
| 45236000-0 |  |  |  |  | Wyrównywanie terenu
|  | NAZWA INWESTYCJI: |  |  |  |  | Przebudowa ulic Powstańców i Krótkiej wraz z infrastrukturą komunalną w Suchedniowie - I Etap rewitalizacji" - zadanie nr 1 - ul. Powstańców 1863 od ul. E. Peck do ul. Bodzentyńskiej
|  | ADRES INWESTYCJI: |  |  |  |  | Suchedniów, ul. Powstańców 1863
|  | NAZWA INWESTORA: |  |  |  |  | Gmina Suchedniów
|  | ADRES INWESTORA: |  |  |  |  | ul. Fabryczna 5, 26-130 Suchedniów
| BRANŻE: | [6 empty] | Branża drogowa
SPORZĄDZIŁ KALKULACJE
DATA OPRACOWANIA:
POZIOM CEN:
NARZUTY
Koszty pośrednie [Kp]
Zysk [Z]
VAT [V]
Kosztorys ofertowy
Lp. |  |  | Nr spec. techn. |  | Opis |  |  |  |  | j.m. | Ilość | Cena | Wartość | Udział %
KOSZTORYS:
1 |  |  |  |  | Roboty pomiarowe
1 d.1 |  |  | D-01.01.01 |  | Roboty pomiarowe przy liniowych robotach ziemnych |  |  |  |  | km | 0.38
przedmiar = 0,38 km
Razem dział: Roboty pomiarowe
2 |  |  |  |  | Roboty przygotowawcze
2 d.2 |  |  | D-01.02.02 |  | Usunięcie warstwy ziemi urodzajnej (humusu) o grubości do 15 cm |  |  |  |  | m2 | 500
przedmiar = 500,00 m2
3 d.2 |  |  | D-01.02.01 |  | Ścinanie drzew piłą mechaniczną (śr. 16-25 cm) |  |  |  |  | szt. | 1
przedmiar = 1,00 szt.
4 d.2 |  |  | D-01.02.01 |  | Ścinanie drzew piłą mechaniczną (śr. 26-35 cm) |  |  |  |  | szt. | 1
przedmiar = 1,00 szt.
5 d.2 |  |  | D-01.02.01 |  | Zrębkowanie gałęzi z wywozem i utylizacją |  |  |  |  | mp | 0.59
przedmiar = 0,59 mp
6 d.2 |  |  | D-01.02.01 |  | Wywożenie dłużyc na odległość do 10 km |  |  |  |  | mp | 0.5
przedmiar = 0,50 mp
7 d.2 |  |  | D-01.02.01 |  | Wywożenie karpiny na odległość do 10 km |  |  |  |  | mp | 0.3
przedmiar = 0,30 mp
Razem dział: Roboty przygotowawcze
3 |  |  |  |  | Roboty rozbiórkowe
8 d.3 |  |  | D-01.02.04 |  | Mechaniczne rozebranie nawierzchni z mieszanek mineralno-bitumicznych o grubości ~8 cm z wywozem materiału z rozbiórki na odl. 10 km (pod wykonanie schodkowego połączenia nawierzchni) |  |  |  |  | m2 | 45
przedmiar = 45,00 m2
9 d.3 |  |  | D-01.02.04 |  | Roboty remontowe - frezowanie nawierzchni bitumicznej o gr. do 8 cm z wywozem materiału z rozbiórki na odl. do 10 km |  |  |  |  | m2 | 2100
przedmiar = 2 100,00 m2
10 d.3 |  |  | D-01.02.04 |  | Ręczne rozebranie nawierzchni z kostki betonowej o wys. 8 cm na podsypce piaskowej, wraz z wywozem materaiału z rozbiórki na odl. 10 km |  |  |  |  | m2 | 1400
przedmiar = 1 400,00 m2
11 d.3 |  |  | D-01.02.04 |  | Rozebranie nawierzchni z płyt betonowych 50x50x7cm z wywozem materiału z rozbiórki na odległość 10 km |  |  |  |  | m2 | 730
przedmiar = 730,00 m2
12 d.3 |  |  | D-01.02.04 |  | Rozebranie nawierzchni trylinki z wypełnieniem spoin piaskiem, wraz z wywozem materiału z rozbiórki na odl. 10 km |  |  |  |  | m2 | 20
przedmiar = 20,00 m2
13 d.3 |  |  | D-01.02.04 |  | Rozebranie krawężników betonowych 15x30 cm na podsypce piaskowej, wraz z wywozem materiału z rozbiórki na odl. 10 km |  |  |  |  | m | 1050
przedmiar = 1 050,00 m
14 d.3 |  |  | D-01.02.04 |  | Rozebranie obrzeży na podsypce piaskowej, wraz z wywozem materiału z rozbiórki na odl. 10 km |  |  |  |  | m | 770
przedmiar = 770,00 m
15 d.3 |  |  | D-01.02.04 |  | Rozebranie ław pod krawężniki z betonu wraz z odwozem materiału z rozbiórki na odl. 10 km |  |  |  |  | m | 78.75
przedmiar = (1050) * 0,075 = 78,75 m
16 d.3 |  |  | D-01.02.04 |  | Rozebranie kosza na śmieci wywozem materiału z rozbiórki na odl. 10 km |  |  |  |  | szt. | 4
przedmiar = 4,00 szt.
17 d.3 |  |  | D-01.02.04 |  | Rozebranie znaków drogowych z wywozem materiału z rozbiórki na odl. 10 km |  |  |  |  | szt. | 7
przedmiar = 7,00 szt.
18 d.3 |  |  | D-01.02.04 |  | Demontaż słupa ogłoszeniowego z wywozem materiału z rozbiórki na odl. 10 km |  |  |  |  | szt. | 1
przedmiar = 1,00 szt.
Razem dział: Roboty rozbiórkowe
4 |  |  |  |  | Roboty ziemne
19 d.4 |  |  | D-02.00.00 D-02.01.01 |  | Roboty ziemne wykon.koparkami podsiębiernymi o poj.łyżki 0.40 m3 w gr.kat.I-II z transp.urobku samochod.samowyładowczymi na odległość do 1 km (pozycja uwzględnia uzunięcie podbudowy jezdni i chodników) |  |  |  |  | m3 | 1300
przedmiar = 1 300,00 m3
20 d.4 |  |  | D-02.00.00 D-02.01.01 |  | Nakłady uzupełn.za każde dalsze rozp. 0.5 km transportu ponad 1 km samochodami samowyładowczymi po drogach utwardzonych (wywóz nadmiaru ziemi na odl 10km) Krotność = 18 |  |  |  |  | m3 | 1190
przedmiar = poz.19 - poz.21 = 1 190,00 m3
21 d.4 |  |  | D-02.00.00 D-02.03.01 |  | Ręczne formowanie nasypów z ziemi leżącej na odkładzie (kat.gr.I-II) |  |  |  |  | m3 | 110
przedmiar = 110,00 m3
Razem dział: Roboty ziemne
5 |  |  |  |  | Konstrukcje nawierzchni
5.1 |  |  |  |  | Wzmocnienie gruntu (w miejscach występowania nasypów niekontrolowanych)
22 d.5.1 |  |  | D.04.05.02 |  | Warstwa z gruntu stabilizowanego cementem wyk. sprzętem rolniczym 2,5 MPa- grubość po zagęszczeniu 25 cm, wraz z pielęgnacją piaskiem i polewaniem wodą |  |  |  |  | m2 | 850
przedmiar = 850,00 m2
Razem dział: Wzmocnienie gruntu (w miejscach występowania nasypów niekontrolowanych)
5.2 |  |  |  |  | KONSTRUKCJA NR 1.2 Konstrukcja jezdni ul Powstańców (od ul. E. Peck do ul. Bodzentyńskiej) - ruch KR2
23 d.5.2 |  |  | D-04.01.01 |  | Mechaniczne profilowanie i zagęszczenie podłoża pod warstwy konstrukcyjne nawierzchni w gruncie kat. I-IV |  |  |  |  | m2 | 1750
przedmiar = 1 750,00 m2
24 d.5.2 |  |  | D-04.04.00 D-04.04.02 |  | Podbudowa z kruszywa łamanego 0/31,5mm - warstwa o grubości po zagęszczeniu 20cm |  |  |  |  | m2 | 1750
przedmiar = 1 750,00 m2
25 d.5.2 |  |  | D-04.07.01 |  | Mechaniczne oczyszczenie i skropienie emulsją asfaltową na zimno podbudowy tłuczniowej lub z gruntu stabilizowanego cementem; zużycie emulsji 0,8 kg/m2 |  |  |  |  | m2 | 1750
przedmiar = 1 750,00 m2
26 d.5.2 |  |  | D-04.07.01 |  | Podbudowa zasadnicza z betonu asfaltowego AC 22P 50/70 - grubość po zagęszcz. 8 cm |  |  |  |  | m2 | 1750
przedmiar = 1 750,00 m2
27 d.5.2 |  |  | D-05.03.05 |  | Mechaniczne oczyszczenie i skropienie emulsją asfaltową na zimno podbudowy lub nawierzchni betonowej/bitumicznej; zużycie emulsji 0,5 kg/m2 |  |  |  |  | m2 | 1750
przedmiar = 1 750,00 m2
28 d.5.2 |  |  | D-05.03.26 |  | Ułożenie geosiatki poliestrowej (przeplatana w węzłach, o wytrzym. na rozc. min 50/50 kN/m) |  |  |  |  | m2 | 20
przedmiar = 20,00 m2
29 d.5.2 |  |  | D-05.03.05 |  | Nawierzchnia z betonu asfaltowego AC8S 50/70 - warstwa ścieralna - grubość po zagęszcz. 4cm |  |  |  |  | m2 | 1770
przedmiar = 1750 + 20 = 1 770,00 m2
Razem dział: KONSTRUKCJA NR 1.2 Konstrukcja jezdni ul Powstańców (od ul. E. Peck do ul. Bodzentyńskiej) - ruch KR2
5.3 |  |  |  |  | KONSTRUKCJA NR 2 Konstrukcja chodników
30 d.5.3 |  |  | D-04.01.01 |  | Mechaniczne profilowanie i zagęszczenie podłoża pod warstwy konstrukcyjne nawierzchni w gruncie kat. I-IV |  |  |  |  | m2 | 2050
przedmiar = 2 050,00 m2
31 d.5.3 |  |  | D-04.04.00 D-04.04.02 |  | Podbudowa z kruszywa łamanego - warstwa o grub.po zagęszcz. 15 cm |  |  |  |  | m2 | 2050
przedmiar = 2 050,00 m2
32 d.5.3 |  |  | D.08.02.02 |  | Nawierzchnie z kostki brukowej betonowej grub. 8 cm na podsypce grysowej grub. 3 cm |  |  |  |  | m2 | 2035
przedmiar = 2 035,00 m2
33 d.5.3 |  |  | D-05.03.23 |  | Nawierzchnie z płyt integracyjnych,na podsypce grysowej grubości min. 3 cm |  |  |  |  | m2 | 15
przedmiar = 15,00 m2
Razem dział: KONSTRUKCJA NR 2 Konstrukcja chodników
5.4 |  |  |  |  | KONSTRUKCJA NR 3 Konstrukcja miejsc postojowych i zjazdów
34 d.5.4 |  |  | D-04.01.01 |  | Mechaniczne profilowanie i zagęszczenie podłoża pod warstwy konstrukcyjne nawierzchni w gruncie kat. I-IV |  |  |  |  | m2 | 1610
przedmiar = 760 + 850 = 1 610,00 m2
35 d.5.4 |  |  | D-04.04.00 D-04.04.02 |  | Podbudowa z kruszywa łamanego - warstwa o grub.po zagęszcz. 20 cm |  |  |  |  | m2 | 1610
przedmiar = 760 + 850 = 1 610,00 m2
36 d.5.4 |  |  | D.08.02.02 |  | Nawierzchnie z kostki brukowej betonowej grub. 8 cm na podsypce grysowej grub. 3 cm |  |  |  |  | m2 | 1500
przedmiar =
miejsca postojowe (ok.97% kostki koloru szarego i 3% kostki koloru grafitowego dla wydzielenia miejsc postojowych na zatokach)
850850
zjazdy (kolor kostki czerwony)
650650
RAZEM 1 500,00 m2
Razem dział: KONSTRUKCJA NR 3 Konstrukcja miejsc postojowych i zjazdów
5.5 |  |  |  |  | KONSTRUKCJA NR 4 Zabruk kostką granitową
37 d.5.5 |  |  | D-04.01.01 |  | Mechaniczne profilowanie i zagęszczenie podłoża pod warstwy konstrukcyjne nawierzchni w gruncie kat. I-IV |  |  |  |  | m2 | 60
przedmiar = 60,00 m2
38 d.5.5 |  |  | D-04.04.00 D-04.04.02 |  | Podbudowa zasadnicza z mieszanki z kruszywa niezwiązanego 0/31,5mm gr. 15cm |  |  |  |  | m2 | 60
przedmiar = 60,00 m2
39 d.5.5 |  |  | D-05.03.21 |  | Nawierzchnia z kostki kamiennej 15/17 cm na podsypce cementowo-piaskowej 1:4 grubości 15cm z wyspoinowaniem szczelin zaprawą epoksydową do spoinowania nawierzchni z kostki |  |  |  |  | m2 | 60
przedmiar = 60,00 m2
Razem dział: KONSTRUKCJA NR 4 Zabruk kostką granitową
Razem dział: Konstrukcje nawierzchni
6 |  |  |  |  | Krawężniki, obrzeża
40 d.6 |  |  | D.08.01.01b |  | Krawężniki betonowe wystające o wymiarach 15x30 cm na podsypce cementowo-piaskowej |  |  |  |  | m | 600
przedmiar = 600,00 m
41 d.6 |  |  | D.08.01.01b |  | Krawężniki betonowe najazdowe o wymiarach 15x22 cm na podsypce cementowo-piaskowej |  |  |  |  | m | 140
przedmiar = 140,00 m
42 d.6 |  |  | D.08.01.01b |  | Krawężniki skośne o wymiarach 15x22-30 cm na podsypce cementowo-piaskowej |  |  |  |  | m | 70
przedmiar = 70,00 m
43 d.6 |  |  | D.08.01.01b |  | Krawężniki betonowe ułożone "na płask" o wymiarach 15x30 cm na podsypce cementowo-piaskowej |  |  |  |  | m | 60
przedmiar = 60,00 m
44 d.6 |  |  | D-08.01.02 |  | Krawężniki kamienne wtopione na podsypce cementowo-piaskowejv |  |  |  |  | m | 1000
przedmiar = 1 000,00 m
45 d.6 |  |  | D.08.03.01 |  | Obrzeża betonowe o wym. 30x8 cm na podsypce piaskowej z wyp.spoin piaskiem |  |  |  |  | m | 840
przedmiar = 840,00 m
46 d.6 |  |  | D.08.01.01b |  | Ława pod krawężniki betonowe oraz obrzeże betonowe |  |  |  |  | m3 | 188.77
przedmiar = (poz.40 + poz.41 + poz.42 + poz.44) * ((0,3 * 0,35) - (0,15 * 0,15)) + poz.43 * ((0,5 * 0,22) - (0,07 * 0,3)) + poz.45 * ((0,22 * 0,25) - (0,12 * 0,12)) = 188,77 m3
47 d.6 |  |  | D-08.01.01 |  | Ława pod palisady i bariery z oporem (beton C20/25) |  |  |  |  | m3 | 0.5
przedmiar = 0,50 m3
48 d.6 |  |  | D-08.01.01 |  | Palisada na podsypce piaskowej |  |  |  |  | m | 2
przedmiar = 2,00 m
Razem dział: Krawężniki, obrzeża
7 |  |  |  |  | PIONOWE ZNAKI DROGOWE
49 d.7 |  |  | D.07.02.01 |  | Ława z chudego betonu 30x30cm- grubość warstwy po zagęszczeniu 12 cm (grubość docelowo 20 cm) Krotność = 1,7 |  |  |  |  | m2 | 1.89
przedmiar = 21 * 0,3 * 0,3 = 1,89 m2
50 d.7 |  |  | D.07.02.01 |  | Słupki do znaków drogowych z rur stalowych o śr. 50 mm |  |  |  |  | szt. | 21
przedmiar = 21,00 szt.
51 d.7 |  |  | D.07.02.01 |  | Pionowe znaki drogowe - znaki zakazu, nakazu, ostrzegawcze i informacyjne o pow. do 0.3 m2 |  |  |  |  | szt. | 25
przedmiar = 25,00 szt.
52 d.7 |  |  | D.07.02.01 |  | Pionowe znaki drogowe - tabliczki |  |  |  |  | szt. | 1
przedmiar = 1,00 szt.
Razem dział: PIONOWE ZNAKI DROGOWE
8 |  |  |  |  | OZNAKOWANIE POZIOME
53 d.8 |  |  | D.07.01.01 |  | Malowanie linii, strzałek i innych symboli na jezdni farbą chlorokauczukową (oznakowanie cienkowarstwowe) |  |  |  |  | m2 | 60
przedmiar = 60,00 m2
54 d.8 |  |  | D.07.01.01 |  | Malowanie miejsc postojowych dla niepełnosprawnych na niebiesko (oznakowanie cienkowarstwowe) |  |  |  |  | m2 | 15
przedmiar = 15,00 m2
Razem dział: OZNAKOWANIE POZIOME
9 |  |  |  |  | REGULACJA WYSOKOŚCIOWA STUDZIENEK I SKRZYNEK
55 d.9 |  |  | D-03.02.01a |  | Regulacja pionowa studzienek |  |  |  |  | szt. | 15
przedmiar = 15,00 szt.
Razem dział: REGULACJA WYSOKOŚCIOWA STUDZIENEK I SKRZYNEK
10 |  |  |  |  | ROBOTY WYKOŃCZENIOWE
10.1 |  |  |  |  | MAŁA ARCHITEKTURA
56 d.10.1 |  |  | D.07.01.01 |  | Zakup i montaż słupów ogłoszeniowych (montowanych na stałe w gruncie) UWAGA: Przed zakupem uzgodnić cechy z Inwestorem |  |  |  |  | szt. | 2
przedmiar = 2,00 szt.
57 d.10.1 |  |  | D.07.01.01 |  | Zakup i montaż pochylni dla wózków UWAGA: Przed zakupem uzgodnić cechy z Inwestorem |  |  |  |  | szt. | 2
przedmiar = 2,00 szt.
Razem dział: MAŁA ARCHITEKTURA
10.2 |  |  |  |  | PLANTOWANIE I HUMUSOWANIE
58 d.10.2 |  |  | D.06.01.01 |  | Ręczne plantowanie powierzchni gruntu rodzimego kat.I-III |  |  |  |  | m2 | 1100
przedmiar = 1 100,00 m2
59 d.10.2 |  |  | D.06.01.01 |  | Humusowanie skarp oraz powierzchni plantowań z obsianiem przy grub.warstwy humusu 10 cm |  |  |  |  | m2 | 1100
przedmiar = 1 100,00 m2
Razem dział: PLANTOWANIE I HUMUSOWANIE
Razem dział: ROBOTY WYKOŃCZENIOWE
Kosztorys netto
VAT 23%
Kosztorys brutto
Strona Tytułowa 1
Ogólna charakterystyka obiektu 2
Kosztorys ofertowy 3
1 Roboty pomiarowe 3
2 Roboty przygotowawcze 3
3 Roboty rozbiórkowe 3
4 Roboty ziemne 4
5 Konstrukcje nawierzchni 4
6 Krawężniki, obrzeża 5
7 PIONOWE ZNAKI DROGOWE 6
8 OZNAKOWANIE POZIOME 6
9 REGULACJA WYSOKOŚCIOWA STUDZIENEK I SKRZYNEK 6
10 ROBOTY WYKOŃCZENIOWE 6
Spis treści 8