## Arkusz
|  | SPECJALISTYCZNE BIURO INWESTYCYJNO-INŻYNIERSKIE | [6 empty] | Piotrkowice, ul. Kielecka 37, 26-020 Chmielnik
KOSZTORYS OFERTOWY
Klasyfikacja robót wg Wspólnego Słownika Zamowień
| 45111200-0 |  |  |  |  | Roboty w zakresie przygotowania terenu pod budowę i roboty ziemne
| 45231220-3 |  |  |  |  | Roboty budowlane w zakresie gazociągów
|  | NAZWA INWESTYCJI: |  |  |  |  | Przebudowa ulic Powstańców i Krótkiej wraz z infrastrukturą komunalną w Suchedniowie - I Etap rewitalizacji" - zadanie nr 1 - ul. Powstańców 1863 od ul. E. Peck do ul. Bodzentyńskiej
|  | ADRES INWESTYCJI: |  |  |  |  | Suchedniów ul. Powstańców 1863, ul. Kielecka
|  | NAZWA INWESTORA: |  |  |  |  | Gmina Suchedniów
|  | ADRES INWESTORA: |  |  |  |  | ul. Fabryczna 5, 26-130 Suchedniów
| BRANŻE: | [6 empty] | Branża sanitarna - gaz
SPORZĄDZIŁ KALKULACJE
DATA OPRACOWANIA:
POZIOM CEN:
NARZUTY
Koszty pośrednie [Kp]
Zysk [Z]
VAT [V]
Uwagi: 1. Przyjęto odległość transportową do 1km. 2. W kosztorysie nie uwzględniono prac związanych z rozbiórką i odtworzeniem nawierzchni jezdni i chodnika. Roboty i koszty związane z rozbiórką i odtworzeniem nawierzchni j uwzględnione są w kosztorysie branży drogowej. 3. W kosztorysie nie uwzględniono robót i kosztów przyłączeniowych (gazoniebezpiecznych), koszty te wyceni i wykona PSG sp. z o.o. - Rejon Dystrybucji Gazu Skarżysko Kamienna na zlecenie Inwestora po ostatecznym odbiorze technicznym (zgodnie z uzg. projekt pismo znak KSGV/ZTI/68b/103/2/14)
Kosztorys ofertowy
Lp. |  |  | Nr spec. techn. |  | Opis |  |  |  |  | j.m. | Ilość | Cena | Wartość | Udział %
KOSZTORYS:
1 |  |  |  |  | Roboty w zakresie przygotowania terenu pod budowę i roboty ziemne:CPV-45111200-0
1 d.1 |  |  | SST gaz |  | Roboty ziemne wykonywane koparkami przedsiębiernymi o poj.łyżki 0.40 m3 w gr.kat. III-IV z transp.urobku na odl.do 1 km sam.samowyład. - strefa niebezpieczna obok jezdni (26-75 poj./h)<wykopy ręcznie związane ze zbliżeniami do infrastruktury -20%> |  |  |  |  | m3 | 82
przedmiar = 82,000 m3
2 d.1 |  |  | SST gaz |  | Wykopy z załadunkiem ręcznym i transportem na odległość do 1 km (grunt kat. III) <wykopy ręcznie związane ze zbliżeniami do infrastruktury> |  |  |  |  | m3 | 20.5
przedmiar = 20,500 m3
3 d.1 |  |  | SST gaz |  | Dodatek za każdy rozp. 1 km transportu ziemi samochodami samowyładowczymi po drogach o nawierzchni utwardzonej(kat.gr. I-IV) |  |  |  |  | m3 | 113
przedmiar = 113,000 m3
4 d.1 |  |  | SST gaz |  | Wykopy z załadunkiem ręcznym i transportem na odległość do 1 km (grunt kat. III) <pogłębienie dna wykopu na podsypkę> |  |  |  |  | m3 | 11
przedmiar = 11,000 m3
5 d.1 |  |  | SST gaz |  | Podłoża pod kanały i obiekty z materiałów sypkich grub. 10 cm |  |  |  |  | m3 | 11
przedmiar = 11,000 m3
6 d.1 |  |  | SST gaz |  | Obsypka i zasypka z materiałów sypkich grub. 30 cm |  |  |  |  | m3 | 38
przedmiar = 38,000 m3
7 d.1 |  |  | SST gaz |  | Transport piasku na budowę odległość do 1 km samochodami samowyładowczymi po drogach o nawierzchni utwardzonej(kat.gr. I-IV) |  |  |  |  | m3 | 49
przedmiar = poz.5 + poz.6 = 49,000 m3
8 d.1 |  |  | SST gaz |  | Przywóz ziemi ze składowska do 1 km samochodami samowyładowczymi po drogach o nawierzchni utwardzonej(kat.gr. I-IV) |  |  |  |  | m3 | 113
przedmiar = poz.3 = 113,000 m3
9 d.1 |  |  | SST gaz |  | Załadunek ładowarką kołową 1,25 m3, wyładunek przez przechylenie skrzyni materiałów budowlanych sypkich - samochody lub przyczepy samowyładowcze; kategoria ładunku I |  |  |  |  | t | 59.4
przedmiar = 59,400 t
10 d.1 |  |  | SST gaz |  | Zasypanie wykopów .fund.podłużnych,punktowych,rowów,wykopów obiektowych spycharkami z zagęszcz.mechanicznym ubijakami (gr.warstwy w stanie luźnym 25 cm) - kat.gr. III-IV - współczynnik zagęszczenia Js=0.96) |  |  |  |  | m3 | 59.4
przedmiar = 59,400 m3
Razem dział: Roboty w zakresie przygotowania terenu pod budowę i roboty ziemne:CPV-45111200-0
2 |  |  |  |  | Roboty budowlane w zakresie gazociągów:CPV-45231220-3
11 d.2 |  |  | SST gaz |  | Montaż rurociągów z rur polietylenowych (HDPD) o śr. nom. 63 mm z rur w zwojach - wykopy umocnione |  |  |  |  | m | 3
przedmiar = 3,000 m
12 d.2 |  |  | SST gaz |  | Połączenia rur z polietylenu o śr. 63 mm za pomocą kształtek elektrooporowych - wykopy umocnione |  |  |  |  | szt. | 2
przedmiar = 2,000 szt.
13 d.2 |  |  | SST gaz |  | Montaż rurociągów z rur polietylenowych (HDPD) o śr. nom. 90 mm z rur w zwojach - wykopy umocnione |  |  |  |  | m | 160
przedmiar = 160,000 m
14 d.2 |  |  | SST gaz |  | Połączenia rur z polietylenu o śr. 90 mm za pomocą kształtek elektrooporowych (mufa DN90) - wykopy umocnione |  |  |  |  | szt. | 38
przedmiar = 38,000 szt.
15 d.2 |  |  | SST gaz |  | Oznakowanie trasy gazociągu ułożonego w ziemi taśmą z tworzywa sztucznego |  |  |  |  | m | 170
przedmiar = 170,000 m
16 d.2 |  |  | SST gaz |  | Oznakowanie trasy gazociągu ułożonego w ziemi taśmą lokalizacyjną z wkładką metalową |  |  |  |  | m | 170
przedmiar = 170,000 m
17 d.2 |  |  | SST gaz |  | Rury ochronne dwudzielne z PE, PCW, PP o śr. nom. 140 mm - wykopy umocnione |  |  |  |  | m | 30
przedmiar = 30,000 m
18 d.2 |  |  | SST gaz |  | Rury ochronne (osłonowe) z PE. 160 mm, SDR 17,6 - wykopy umocnione |  |  |  |  | m | 20
przedmiar = 20,000 m
19 d.2 |  |  | SST gaz |  | Połączenia rur z polietylenu o śr. 90 mm za pomocą kształtek elektrooporowych (przejście pe-stal, dn 90/80) - wykopy umocnione |  |  |  |  | szt. | 4
przedmiar = 4,000 szt.
20 d.2 |  |  | SST gaz |  | Połączenia rur z polietylenu o śr. 63 mm za pomocą kształtek elektrooporowych (przejście pe-stal, dn 63/50) - wykopy umocnione |  |  |  |  | szt. | 1
przedmiar = 1,000 szt.
21 d.2 |  |  | SST gaz |  | Połączenia rur z polietylenu o śr. 32 mm za pomocą kształtek elektrooporowych (przejście pe-stal, dn 32/25) - wykopy umocnione |  |  |  |  | szt. | 1
przedmiar = 1,000 szt.
22 d.2 |  |  | SST gaz |  | Połączenia rur z polietylenu o śr. 90 mm za pomocą kształtek elektrooporowych (kolano 90 st.) - wykopy umocnione |  |  |  |  | szt. | 8
przedmiar = 8,000 szt.
23 d.2 |  |  | SST gaz |  | Połączenia rur z polietylenu o śr. 90 mm za pomocą kształtek elektrooporowych (kolano 45 st.)- wykopy umocnione |  |  |  |  | szt. | 2
przedmiar = 2,000 szt.
24 d.2 |  |  | SST gaz |  | Połączenia rur z polietylenu o śr. 90 mm za pomocą kształtek elektrooporowych (trójnik siodłowy pe 90/32) - wykopy umocnione |  |  |  |  | szt. | 3
przedmiar = 3,000 szt.
25 d.2 |  |  | SST gaz |  | Połączenia rur z polietylenu o śr. 90 mm za pomocą kształtek elektrooporowych (trójnik równoprzelotowy dn90) - wykopy umocnione |  |  |  |  | szt. | 2
przedmiar = 2,000 szt.
26 d.2 |  |  | SST gaz |  | Połączenia rur z polietylenu o śr. 63 mm za pomocą kształtek elektrooporowych (mufa redukcyjna pe 50/32) |  |  |  |  | szt. | 1
przedmiar = 1,000 szt.
27 d.2 |  |  | SST gaz |  | Połączenia rur z polietylenu o śr. 90 mm za pomocą kształtek elektrooporowych ( mufa redukcyjna pe 90/63)- wykopy umocnione |  |  |  |  | szt. | 1
przedmiar = 1,000 szt.
28 d.2 |  |  | SST gaz |  | Połączenia rur z polietylenu o śr. 90 mm za pomocą kształtek elektrooporowych (mufa redukcyjna pe 90/50) - wykopy umocnione |  |  |  |  | szt. | 1
przedmiar = 1,000 szt.
29 d.2 |  |  | SST gaz |  | Połączenia rur z polietylenu o śr. 50 mm za pomocą kształtek elektrooporowych (mufa) - wykopy umocnione |  |  |  |  | szt. | 1
przedmiar = 1,000 szt.
30 d.2 |  |  | SST gaz |  | Połączenia rur z polietylenu o śr. 32 mm za pomocą kształtek elektrooporowych (mufa) - wykopy umocnione |  |  |  |  | szt. | 4
przedmiar = 4,000 szt.
31 d.2 |  |  | SST |  | Połączenie nowej sieci z istniejącą |  |  |  |  | kpl. | 1
przedmiar = 1,000 kpl.
32 d.2 |  |  | SST gaz |  | Próba szczelności gazociągów o śr.nom. 90 mm na ciśnienie do 0.6 MPa |  |  |  |  | m | 163
przedmiar = 163,000 m
Razem dział: Roboty budowlane w zakresie gazociągów:CPV-45231220-3
Kosztorys netto
VAT 23%
Kosztorys brutto
Strona Tytułowa 1
Ogólna charakterystyka obiektu 2
Kosztorys ofertowy 3
1 Roboty w zakresie przygotowania terenu pod budowę i roboty ziemne:CPV-45111200-0 3
2 Roboty budowlane w zakresie gazociągów:CPV-45231220-3 3
Spis treści 6