## Arkusz
|  | SPECJALISTYCZNE BIURO INWESTYCYJNO-INŻYNIERSKIE | [6 empty] | Piotrkowice, ul. Kielecka 37, 26-020 Chmielnik
KOSZTORYS OFERTOWY
Klasyfikacja robót wg Wspólnego Słownika Zamowień
| 45231112-3 |  |  |  |  | Instalacje rurociągów
|  | NAZWA INWESTYCJI: |  |  |  |  | Przebudowa ulic Powstańców i Krótkiej wraz z infrastrukturą komunalną w Suchedniowie - I Etap rewitalizacji" - zadanie nr 2 - ul. Powstańców 1863 od ul. Kieleckiej do ul. E. Peck oraz ul. Kielecka
|  | ADRES INWESTYCJI: |  |  |  |  | Suchedniów,u. Powstańców 1863, ul. Kielecka
|  | NAZWA INWESTORA: |  |  |  |  | Gmina Suchedniów
|  | ADRES INWESTORA: |  |  |  |  | ul. Fabryczna 5, 26-130 Suchedniów
| BRANŻE: | [6 empty] | Branża sanitarna - kanalizacja deszczowa
SPORZĄDZIŁ KALKULACJE
DATA OPRACOWANIA:
POZIOM CEN:
NARZUTY
Koszty pośrednie [Kp]
Zysk [Z]
VAT [V]
Kosztorys ofertowy
Lp. |  |  | Nr spec. techn. |  | Opis |  |  |  |  | j.m. | Ilość | Cena | Wartość | Udział %
KOSZTORYS:
1 |  |  |  |  | Kanalizacja deszczowa D1-D5; D4a-D4
1.1 |  |  |  |  | Roboty ziemne
1 d.1.1 |  |  | SST KD |  | Roboty pomiarowe przy liniowych robotach ziemnych - trasa dróg w terenie równinnym |  |  |  |  | km | 0.18
przedmiar = 0,18 km
2 d.1.1 |  |  | SST KD |  | Roboty ziemne wyk.koparkami podsiębiernymi z transportem urobku samochodami samowyładowczymi na odi.do 1 km koparki o poj.łyżki 0.40 m3, grunt kat.Ili-IV - 70% robót |  |  |  |  | m3 | 341.24
przedmiar = 341,24 m3
3 d.1.1 |  |  | SST KD |  | Wykopy z załadunkiem ręcznym i transportem na odległość 1 km kat.gruntu Ili - 30% robót |  |  |  |  | m3 | 145.52
przedmiar = 145,52 m3
4 d.1.1 |  |  | SST KD |  | Nakłady uzupełniające do tablic za każdy dalszy rozpoczęty 1 km odi.transportu ponad 1 km samochodami samowyładowczymi przy przewozie po drogach o nawierzchni utwardzonej, kat.gruntu I-IV - dodatkowo 14 km [5=14) |  |  |  |  | m3 | 486.76
przedmiar = 486,76 m3
5 d.1.1 |  |  | SST KD |  | Pełne umocnienie ścian wykopów wraz z rozbiórką palami szalunkowymi stalowymi (wypraskami) w gruntach suchych ; wykopy o szerokości do 1 m i głębokości do 3.0 m; grunt kat. I-IV |  |  |  |  | m2 | 728.05
przedmiar = 728,05 m2
6 d.1.1 |  |  | SST KD |  | Pełne umocnienie ścian wykopów wraz z rozbiórką palami szalunkowymi stalowymi (wypraskami) w gruntach suchych ; wykopy o głębokości do 3.0 m - dodatek za każdy dalszy rozpoczęty 1 m szerokości ponad 1 m w gruncie kat. I-IV |  |  |  |  | m2 | 636.29
przedmiar = 636,29 m2
7 d.1.1 |  |  | SST KD |  | Podsypka filtracyjna w gotowym wykopie wykonana z przygotowaniem kruszywa |  |  |  |  | m3 | 52.85
przedmiar = 52,85 m3
8 d.1.1 |  |  | SST KD |  | Rury ochronne (osłonowe) dwudzielne typu AROT o średnicy nominalnej 11O mm |  |  |  |  | m | 6
przedmiar = 6,00 m
9 d.1.1 |  |  | SST KD |  | Montaż konstrukcji podwieszeń rurociągów i kanałów; element o rozpiętości 4 m |  |  |  |  | kpl. | 5
przedmiar = 5,00 kpl.
10 d.1.1 |  |  | SST KD |  | Demontaż konstrukcji podwieszeń rurociągów i kanałów; element o rozpiętości 4 m |  |  |  |  | kpl. | 5
przedmiar = 5,00 kpl.
11 d.1.1 |  |  | SST KD |  | Zasypywanie wykopów o ścianach pionowych o szerokości 0.8-2.5 m i głębokości do 3.0 m w gruncie kat. I-III |  |  |  |  | m3 | 402.13
przedmiar = 402,13 m3
Razem dział: Roboty ziemne
1.2 |  |  |  |  | Roboty montażowe
12 d.1.2 |  |  | SST KD |  | Kanał z rur typu PEHD SN8 o średnicy 350 mm |  |  |  |  | m | 148.88
przedmiar = 148,88 m
13 d.1.2 |  |  | SST KD |  | Kanał z rur typu PEHD SN8 o średnicy 200 mm |  |  |  |  | m | 32.77
przedmiar = 32,77 m
14 d.1.2 |  |  | SST KD |  | ANALOGIA Studnie kanalizacyjne z PEHD D=2000, H=2,14mm - 1 studnia monolityczna montowana na kanale betonowymPEHD D=1000mm [R=1,5] |  |  |  |  | m | 2.1
przedmiar = 2,10 m
15 d.1.2 |  |  | SST KD |  | Komplet • pokrywa nadstudzienna z pierścieniem odciążającym na studnię D=2000mm i włazem o średnicy 950/600 |  |  |  |  | szt. | 1
przedmiar = 1,00 szt.
16 d.1.2 |  |  | SST KD |  | Kalkulacja indywidualna Łańcuch uszczelniający na rurę betonową 0=1000mm |  |  |  |  | kpl | 2
przedmiar = 2,00 kpl
17 d.1.2 |  |  | SST KD |  | Studnie kanalizacyjne PEHD dn 1200mm włazowe 6 studni |  |  |  |  | m | 11.8
przedmiar = 11,80 m
18 d.1.2 |  |  | SST KD |  | Komplet • pokrywa nadstudzienna z pierścieniem odciążającym i włazem o średnicy 950/600 |  |  |  |  | szt. | 6
przedmiar = 6,00 szt.
19 d.1.2 |  |  | SST KD |  | ANALOGIA Studnie kanalizacyjne z PEHD D=2000, H=2,14mm - 1 studnia monolityczna montowana na kanale betonowymPEHD D=1000mm [R=1,5] |  |  |  |  | m | 2.1
przedmiar = 2,10 m
20 d.1.2 |  |  | SST KD |  | Komplet • pokrywa nadstudzienna z pierścieniem odciążającym na studnię D=2000mm i włazem o średnicy 950/600 |  |  |  |  | szt. | 1
przedmiar = 1,00 szt.
21 d.1.2 |  |  | SST KD |  | Kalkulacja indywidualna Łańcuch uszczelniający na rurę betonową 0=1000mm |  |  |  |  | kpl | 2
przedmiar = 2,00 kpl
22 d.1.2 |  |  | SST KD |  | Studnie kanalizacyjne PEHD dn 1200mm włazowe 6 studni |  |  |  |  | m | 11.8
przedmiar = 11,80 m
23 d.1.2 |  |  | SST KD |  | KNNR 4 1423-4 Komplet • pokrywa nadstudzienna z pierścieniem odciążającym i włazem o średnicy 950/600 |  |  |  |  | szt. | 6
przedmiar = 6,00 szt.
24 d.1.2 |  |  | SST KD |  | ANALOGIA Studzienka ściekowa uliczna PEHD o średnicy 500 mm z osadnikiem i rusztem 0400 |  |  |  |  | szt. | 10
przedmiar = 10,00 szt.
Razem dział: Roboty montażowe
Razem dział: Kanalizacja deszczowa D1-D5; D4a-D4
2 |  |  |  |  | Kanalizacja deszczowa D6-D12 9na odcinku D6-D17); D10a-D10; D31
2.1 |  |  |  |  | Roboty ziemne
25 d.2.1 |  |  | SST KD |  | Roboty pomiarowe przy liniowych robotach ziemnych - trasa dróg w terenie równinnym |  |  |  |  | km | 0.17
przedmiar = 0,17 km
26 d.2.1 |  |  | SST KD |  | Roboty ziemne wyk.koparkami podsiębiernymi z transportem urobku samochodami samowyładowczymi na odi.do 1 km koparki o poj.łyżki 0.40 m3, grunt kat.Ili-IV - 70% robót |  |  |  |  | m3 | 642
przedmiar = 642,00 m3
27 d.2.1 |  |  | SST KD |  | Wykopy z załadunkiem ręcznym i transportem na odległość 1 km kat.gruntu Ili - 30% robót |  |  |  |  | m3 | 271
przedmiar = 271,00 m3
28 d.2.1 |  |  | SST KD |  | Nakłady uzupełniające do tablic za każdy dalszy rozpoczęty 1 km odi.transportu ponad 1 km samochodami samowyładowczymi przy przewozie po drogach o nawierzchni utwardzonej, kat.gruntu I-IV - dodatkowo 14 km [S=14) |  |  |  |  | m3 | 910
przedmiar = 910,00 m3
29 d.2.1 |  |  | SST KD |  | Pełne umocnienie ścian wykopów wraz z rozbiórką palami szalunkowymi stalowymi (wypraskami) w gruntach suchych ; wykopy o szerokości do 1 m i głębokości do 3.0 m; grunt kat. I-IV |  |  |  |  | m2 | 1465
przedmiar = 1 465,00 m2
30 d.2.1 |  |  | SST KD |  | Pełne umocnienie ścian wykopów wraz z rozbiórką palami szalunkowymi stalowymi (wypraskami) w gruntach suchych ; wykopy o głębokości do 3.0 m - dodatek za każdy dalszy rozpoczęty 1 m szerokości ponad 1 m w gruncie kat. I-IV |  |  |  |  | m2 | 1380
przedmiar = 1 380,00 m2
31 d.2.1 |  |  | SST KD |  | Podsypka filtracyjna w gotowym wykopie wykonana z przygotowaniem kruszywa |  |  |  |  | m3 | 70
przedmiar = 70,00 m3
32 d.2.1 |  |  | SST KD |  | Rury ochronne (osłonowe) dwudzielne typu AROT o średnicy nominalnej 11O mm |  |  |  |  | m | 4
przedmiar = 4,00 m
33 d.2.1 |  |  | SST KD |  | Montaż konstrukcji podwieszeń rurociągów i kanałów; element o rozpiętości 4 m |  |  |  |  | kpl. | 9
przedmiar = 9,00 kpl.
34 d.2.1 |  |  | SST KD |  | Demontaż konstrukcji podwieszeń rurociągów i kanałów; element o rozpiętości 4 m |  |  |  |  | kpl. | 9
przedmiar = 9,00 kpl.
35 d.2.1 |  |  | SST KD |  | Kalkulacja indywidualna Dostarczenie na budowę piasku do zasypki |  |  |  |  | m3 | 695
przedmiar = 695,00 m3
36 d.2.1 |  |  | SST KD |  | Zasypywanie wykopów o ścianach pionowych o szerokości 0.8-2.5 m i głębokości do 3.0 m w gruncie kat. I-III |  |  |  |  | m3 | 695
przedmiar = 695,00 m3
Razem dział: Roboty ziemne
2.2 |  |  |  |  | Roboty montażowe
37 d.2.2 |  |  | SST KD |  | Kanał z rur typu PEHD SN8 o średnicy 350 mm |  |  |  |  | m | 118
przedmiar = 118,00 m
38 d.2.2 |  |  | SST KD |  | Kanał z rur typu PEHD SN8 o średnicy 400 mm |  |  |  |  | m | 50
przedmiar = 50,00 m
39 d.2.2 |  |  | SST KD |  | Kanał z rur typu PEHD SN8 o średnicy 200 mm |  |  |  |  | m | 30.66
przedmiar = 30,66 m
40 d.2.2 |  |  | SST KD |  | ANALOGIA Studnie kanalizacyjne PEHD o średnicy 1400 mm - 8 studni monolitycznych [R=1,5] |  |  |  |  | m | 26.31
przedmiar = 26,31 m
41 d.2.2 |  |  | SST KD |  | Komplet • pokrywa nadstudzienna z pierścieniem odciążającym na studnię D=2000mm i włazem o średnicy 950/600 |  |  |  |  | szt. | 8
przedmiar = 8,00 szt.
42 d.2.2 |  |  | SST KD |  | ANALOGIA Studzienka ściekowa uliczna PEHD o średnicy 500 mm H=1,59mm z osadnikiem i rusztem D400 |  |  |  |  | szt. | 10
przedmiar = 10,00 szt.
Razem dział: Roboty montażowe
Razem dział: Kanalizacja deszczowa D6-D12 9na odcinku D6-D17); D10a-D10; D31
Kosztorys ofertowy
Lp. |  |  | Nr spec. techn. |  | Opis |  |  |  |  | j.m. | Ilość | Cena | Wartość | Udział %
3 |  |  |  |  | Próba szczelności
43 d.3 |  |  | SST KD |  | Próba wodna szczelności kanałów rurowych o śr.nominalnej 200 mm |  |  |  |  | odc. -1 prób. | 1
przedmiar = 1,00 odc. -1 prób.
44 d.3 |  |  | SST KD |  | Próba wodna szczelności kanałów rurowych o śr.nominalnej 400 mm |  |  |  |  | odc. -1 prób. | 1
przedmiar = 1,00 odc. -1 prób.
45 d.3 |  |  | SST KD |  | Pompowanie próbne pomiarowe lub oczyszczające z otworów o śr. 150-500 mm |  |  |  |  | godz. | 200
przedmiar = 200,00 godz.
Razem dział: Próba szczelności
Kosztorys netto
VAT 23%
Kosztorys brutto
Strona Tytułowa 1
Ogólna charakterystyka obiektu 2
Kosztorys ofertowy 3
1 Kanalizacja deszczowa D1-D5; D4a-D4 3
2 Kanalizacja deszczowa D6-D12 9na odcinku D6-D17); D10a-D10; D31 4
3 Próba szczelności 6
Spis treści 7