## Arkusz
|  | SPECJALISTYCZNE BIURO INWESTYCYJNO-INŻYNIERSKIE | [6 empty] | Piotrkowice, ul. Kielecka 37, 26-020 Chmielnik
KOSZTORYS OFERTOWY
Klasyfikacja robót wg Wspólnego Słownika Zamowień
| 45231112-3 |  |  |  |  | Instalacje rurociągów
|  | NAZWA INWESTYCJI: |  |  |  |  | Przebudowa ulic Powstańców i Krótkiej wraz z infrastrukturą komunalną w Suchedniowie - I Etap rewitalizacji" - zadanie nr 1 - ul. Powstańców 1863 od ul. E. Peck do ul. Bodzentyńskiej
|  | ADRES INWESTYCJI: |  |  |  |  | Suchedniów, ul. Powstańców 1863
|  | NAZWA INWESTORA: |  |  |  |  | Gmina Suchedniów
|  | ADRES INWESTORA: |  |  |  |  | ul. Fabryczna 5, 26-130 Suchedniów
| BRANŻE: | [6 empty] | Branża sanitarna - kanalizacja deszczowa
SPORZĄDZIŁ KALKULACJE
DATA OPRACOWANIA:
POZIOM CEN:
NARZUTY
Koszty pośrednie [Kp]
Zysk [Z]
VAT [V]
Kosztorys ofertowy
Lp. |  |  | Nr spec. techn. |  | Opis |  |  |  |  | j.m. | Ilość | Cena | Wartość | Udział %
KOSZTORYS:
1 |  |  |  |  | Kanalizacja deszczowa D12-D17; D13a-D13
1.1 |  |  |  |  | Roboty ziemne
1 d.1.1 |  |  | SST KD |  | Roboty pomiarowe przy liniowych robotach ziemnych - trasa dróg w terenie równinnym |  |  |  |  | km | 0.25
przedmiar = 0,25 km
2 d.1.1 |  |  | SST KD |  | Roboty ziemne wyk.koparkami podsiębiernymi z transportem urobku samochodami samowyładowczymi na odi.do 1 km koparki o poj.łyżki 0.40 m3, grunt kat.Ili-IV - 70% robót |  |  |  |  | m3 | 760
przedmiar = 760,00 m3
3 d.1.1 |  |  | SST KD |  | Wykopy z załadunkiem ręcznym i transportem na odległość 1 km kat.gruntu Ili - 30% robót |  |  |  |  | m3 | 330
przedmiar = 330,00 m3
4 d.1.1 |  |  | SST KD |  | Nakłady uzupełniające do tablic za każdy dalszy rozpoczęty 1 km odi.transportu ponad 1 km samochodami samowyładowczymi przy przewozie po drogach o nawierzchni utwardzonej, kat.gruntu I-IV - dodatkowo 14 km [S=14) |  |  |  |  | m3 | 1090
przedmiar = 1 090,00 m3
5 d.1.1 |  |  | SST KD |  | Pełne umocnienie ścian wykopów wraz z rozbiórką palami szalunkowymi stalowymi (wypraskami) w gruntach suchych ; wykopy o szerokości do 1 m i głębokości do 3.0 m; grunt kat. I-IV |  |  |  |  | m2 | 1770
przedmiar = 1 770,00 m2
6 d.1.1 |  |  | SST KD |  | Pełne umocnienie ścian wykopów wraz z rozbiórką palami szalunkowymi stalowymi (wypraskami) w gruntach suchych ; wykopy o głębokości do 3.0 m - dodatek za każdy dalszy rozpoczęty 1 m szerokości ponad 1 m w gruncie kat. I-IV |  |  |  |  | m2 | 1660
przedmiar = 1 660,00 m2
7 d.1.1 |  |  | SST KD |  | Podsypka filtracyjna w gotowym wykopie wykonana z przygotowaniem kruszywa |  |  |  |  | m3 | 80
przedmiar = 80,00 m3
8 d.1.1 |  |  | SST KD |  | Rury ochronne (osłonowe) dwudzielne typu AROT o średnicy nominalnej 110 mm |  |  |  |  | m | 8
przedmiar = 8,00 m
9 d.1.1 |  |  | SST KD |  | Montaż konstrukcji podwieszeń rurociągów i kanałów; element o rozpiętości 4 m |  |  |  |  | kpl. | 11
przedmiar = 11,00 kpl.
10 d.1.1 |  |  | SST KD |  | Demontaż konstrukcji podwieszeń rurociągów i kanałów; element o rozpiętości 4 m |  |  |  |  | kpl. | 11
przedmiar = 11,00 kpl.
11 d.1.1 |  |  | SST KD |  | Kalkulacja indywidualna Dostarczenie na budowę piasku do zasypki |  |  |  |  | m3 | 825
przedmiar = 825,00 m3
12 d.1.1 |  |  | SST KD |  | Zasypywanie wykopów o ścianach pionowych o szerokości 0.8-2.5 m i głębokości do 3.0 m w gruncie kat. I-III |  |  |  |  | m3 | 825
przedmiar = 825,00 m3
Razem dział: Roboty ziemne
1.2 |  |  |  |  | Roboty montażowe
13 d.1.2 |  |  | SST KD |  | Kanał z rur typu PEHD SN8 o średnicy 350 mm |  |  |  |  | m | 16.9
przedmiar = 16,90 m
14 d.1.2 |  |  | SST KD |  | Kanał z rur typu PEHD SN8 o średnicy 400 mm |  |  |  |  | m | 65.5
przedmiar = 65,50 m
15 d.1.2 |  |  | SST KD |  | Kanał z rur typu PEHD SN8 o średnicy 450 mm |  |  |  |  | m | 117.8
przedmiar = 117,80 m
16 d.1.2 |  |  | SST KD |  | Kanał z rur typu PEHD SN8 o średnicy 200 mm |  |  |  |  | m | 53.8
przedmiar = 53,80 m
17 d.1.2 |  |  | SST KD |  | ANALOGIA Studnie kanalizacyjne PEHD o średnicy 1400 mm - 7 studni monolitycznych [R=1,5] |  |  |  |  | m | 24.61
przedmiar = 24,61 m
18 d.1.2 |  |  | SST KD |  | Komplet • pokrywa nadstudzienna z pierścieniem odciążającym na studnię D=2000mm i włazem o średnicy 950/600 |  |  |  |  | szt. | 7
przedmiar = 7,00 szt.
19 d.1.2 |  |  | SST KD |  | ANALOGIA Studzienka ściekowa uliczna PEHD o średnicy 500 mm H=1,59mm z osadnikiem i rusztem D400 |  |  |  |  | szt. | 9
przedmiar = 9,00 szt.
Razem dział: Roboty montażowe
Razem dział: Kanalizacja deszczowa D12-D17; D13a-D13
2 |  |  |  |  | Kanalizacja deszczowa D17 - studnia W2
2.1 |  |  |  |  | Kanalizacja deszczowa - ul. Powstańców 1863
2.1.1 |  |  |  |  | Roboty ziemne
20 d.2.1.1 |  |  | SST KD |  | Roboty pomiarowe przy liniowych robotach ziemnych - trasa dróg w terenie równinnym |  |  |  |  | km | 0.25
przedmiar = 0,25 km
21 d.2.1.1 |  |  | SST KD |  | Roboty ziemne wyk.koparkami podsiębiernymi z transportem urobku samochodami samowyładowczymi na odi.do 1 km koparki o poj.łyżki 0.40 m3, grunt kat.Ili-IV - 70% robót |  |  |  |  | m3 | 841.94
przedmiar = 841,94 m3
22 d.2.1.1 |  |  | SST KD |  | Wykopy z załadunkiem ręcznym i transportem na odległość 1 km kat.gruntu Ili - 30% robót |  |  |  |  | m3 | 360.83
przedmiar = 360,83 m3
23 d.2.1.1 |  |  | SST KD |  | Nakłady uzupełniające do tablic za każdy dalszy rozpoczęty 1 km odi.transportu ponad 1 km samochodami samowyładowczymi przy przewozie po drogach o nawierzchni utwardzonej, kat.gruntu I-IV - dodatkowo 14 km [S=14) |  |  |  |  | m3 | 1202.7
przedmiar = 1 202,70 m3
24 d.2.1.1 |  |  | SST KD |  | Pełne umocnienie ścian wykopów wraz z rozbiórką palami szalunkowymi stalowymi (wypraskami) w gruntach suchych ; wykopy o szerokości do 1 m i głębokości do 3.0 m; grunt kat. I-IV |  |  |  |  | m2 | 1637.8
przedmiar = 1 637,80 m2
25 d.2.1.1 |  |  | SST KD |  | Pełne umocnienie ścian wykopów wraz z rozbiórką palami szalunkowymi stalowymi (wypraskami) w gruntach suchych ; wykopy o głębokości do 3.0 m - dodatek za każdy dalszy rozpoczęty 1 m szerokości ponad 1 m w gruncie kat. I-IV |  |  |  |  | m2 | 1514.36
przedmiar = 1 514,36 m2
26 d.2.1.1 |  |  | SST KD |  | Umocnienie ścian wykopów pod komory, studzienki itp. na sieciach zewnętrznych w gruntach kat.I-IV wraz z rozbiórką palami szalunkowymi stalowymi, głęb.umocnienia do 6.0 m |  |  |  |  | m2 | 72
przedmiar = 72,00 m2
27 d.2.1.1 |  |  | SST KD |  | Podsypka filtracyjna w gotowym wykopie wykonana z przygotowaniem kruszywa |  |  |  |  | m3 | 85.19
przedmiar = 85,19 m3
28 d.2.1.1 |  |  | SST KD |  | Rury ochronne (osłonowe) dwudzielne typu AROT o średnicy nominalnej 11O mm |  |  |  |  | m | 4
przedmiar = 4,00 m
29 d.2.1.1 |  |  | SST KD |  | Montaż konstrukcji podwieszeń rurociągów i kanałów; element o rozpiętości 4 m |  |  |  |  | kpl. | 11
przedmiar = 11,00 kpl.
30 d.2.1.1 |  |  | SST KD |  | Demontaż konstrukcji podwieszeń rurociągów i kanałów; element o rozpiętości 4 m |  |  |  |  | kpl. | 11
przedmiar = 11,00 kpl.
31 d.2.1.1 |  |  | SST KD |  | Kalkulacja indywidualna Dostarczenie na budowę piasku do zasypki |  |  |  |  | m3 | 998.14
przedmiar = 998,14 m3
32 d.2.1.1 |  |  | SST KD |  | Zasypywanie wykopów o ścianach pionowych o szerokości 0.8-2.5 m i głębokości do 3.0 m w gruncie kat. I-III |  |  |  |  | m3 | 998.14
przedmiar = 998,14 m3
Razem dział: Roboty ziemne
2.1.2 |  |  |  |  | Roboty montażowe
33 d.2.1.2 |  |  | SST KD |  | Kanał z rur typu PEHD SN8 o średnicy 500 mm |  |  |  |  | m | 199.06
przedmiar = 199,06 m
34 d.2.1.2 |  |  | SST KD |  | Kanał z rur typu PEHD SNB o średnicy 200 mm |  |  |  |  | m | 47.83
przedmiar = 47,83 m
35 d.2.1.2 |  |  | SST KD |  | ANALOGIA Studnie kanalizacyjne PEHD o średnicy 1400 mm - 8 studni monolitycznych z włazem D400 [R=1,5] |  |  |  |  | m | 25.52
przedmiar = 25,52 m
36 d.2.1.2 |  |  | SST KD |  | Komplet • pokrywa nadstudzienna z pierścieniem odciążającym na studnię D=2000mm i włazem o średnicy 950/600 |  |  |  |  | szt. | 10
przedmiar = 10,00 szt.
37 d.2.1.2 |  |  | SST KD |  | ANALOGIA Studzienka ściekowa uliczna PEHD o średnicy 500 mm H=1,59mm z osadnikiem i rusztem D400 |  |  |  |  | szt. | 10
przedmiar = 10,00 szt.
38 d.2.1.2 |  |  | SST KD |  | Betonowanie konstrukcji w deskowaniu tradycyjnym ław pod koryta ściekowe |  |  |  |  | m3 | 3.33
przedmiar = 3,33 m3
39 d.2.1.2 |  |  | SST KD |  | Ścieki z elementów betonowych zbrojonych włóknem szklanym z rusztem szczelinowym klasy D400 szrokość w świetle 20cm, wysokość 27 cm |  |  |  |  | m | 37
przedmiar = 37,00 m
Razem dział: Roboty montażowe
Razem dział: Kanalizacja deszczowa - ul. Powstańców 1863
2.2 |  |  |  |  | Kanalizacja deszczowa - przejście pod ul. Bodzentyńską i budowa separatora i wylotu
2.2.1 |  |  |  |  | Roboty ziemne
40 d.2.2.1 |  |  | SST KD |  | Roboty pomiarowe przy liniowych robotach ziemnych - trasa dróg w terenie równinnym |  |  |  |  | km | 0.03
przedmiar = 0,03 km
41 d.2.2.1 |  |  | SST KD |  | Roboty ziemne wyk.koparkami podsiębiernymi z transportem urobku samochodami samowyładowczymi na odi.do 1 km koparki o poj.łyżki 0.40 m3, grunt kat.Ili-IV - 70% robót |  |  |  |  | m3 | 35
przedmiar = 35,00 m3
42 d.2.2.1 |  |  | SST KD |  | Wykopy z załadunkiem ręcznym i transportem na odległość 1 km kat.gruntu Ili - 30% robót |  |  |  |  | m3 | 15
przedmiar = 15,00 m3
43 d.2.2.1 |  |  | SST KD |  | Nakłady uzupełniające do tablic za każdy dalszy rozpoczęty 1 km odi.transportu ponad 1 km samochodami samowyładowczymi przy przewozie po drogach o nawierzchni utwardzonej, kat.gruntu I-IV - dodatkowo 14 km [S=14) |  |  |  |  | m3 | 50
przedmiar = 50,00 m3
44 d.2.2.1 |  |  | SST KD |  | Pełne umocnienie ścian wykopów wraz z rozbiórką palami szalunkowymi stalowymi (wypraskami) w gruntach suchych ; wykopy o szerokości do 1 m i głębokości do 3.0 m; grunt kat. I-IV |  |  |  |  | m2 | 40
przedmiar = 40,00 m2
45 d.2.2.1 |  |  | SST KD |  | Pełne umocnienie ścian wykopów wraz z rozbiórką palami szalunkowymi stalowymi (wypraskami) w gruntach suchych ; wykopy o głębokości do 3.0 m - dodatek za każdy dalszy rozpoczęty 1 m szerokości ponad 1 m w gruncie kat. I-IV |  |  |  |  | m2 | 10
przedmiar = 10,00 m2
46 d.2.2.1 |  |  | SST KD |  | Umocnienie ścian wykopów pod komory, studzienki itp. na sieciach zewnętrznych w gruntach kat.I-IV wraz z rozbiórką palami szalunkowymi stalowymi, głęb.umocnienia do 6.0 m |  |  |  |  | m2 | 72
przedmiar = 72,00 m2
47 d.2.2.1 |  |  | SST KD |  | Podsypka filtracyjna w gotowym wykopie wykonana z przygotowaniem kruszywa |  |  |  |  | m3 | 8.5
przedmiar = 8,50 m3
48 d.2.2.1 |  |  | SST KD |  | Rury ochronne (osłonowe) dwudzielne typu AROT o średnicy nominalnej 11O mm |  |  |  |  | m | 2
przedmiar = 2,00 m
49 d.2.2.1 |  |  | SST KD |  | Przeciski jednostopniowe o długości do 20 m rurami o średnic) nominalnej 600 mm, w gruntach kat.Ili-IV |  |  |  |  | m | 16.6
przedmiar = 16,60 m
50 d.2.2.1 |  |  | SST KD |  | Kalkulacja indywidualna Dostarczenie na budowę piasku do zasypki |  |  |  |  | m3 | 10
przedmiar = 10,00 m3
51 d.2.2.1 |  |  | SST KD |  | Zasypywanie wykopów o ścianach pionowych o szerokości 0.8-2.5 m i głębokości do 3.0 m w gruncie kat. I-III |  |  |  |  | m3 | 10
przedmiar = 10,00 m3
Razem dział: Roboty ziemne
2.2.2 |  |  |  |  | Roboty montażowe
52 d.2.2.2 |  |  | SST KD |  | ANALOGIA Separator zintegrowany z osadnikiem typu WSL-FOZP-A02-40/400-8-PEs |  |  |  |  | m | 6
przedmiar = 6,00 m
53 d.2.2.2 |  |  | SST KD |  | Kanał z rur typu PEHD SN8 o średnicy 500 mm |  |  |  |  | m | 16.6
przedmiar = 16,60 m
54 d.2.2.2 |  |  | SST KD |  | Przeciąganie prowadzonych w rurach ochronnych rurociągów przewodowych o średnicy nominalnej 400-800 mm - bez wartości rury przeciąganej |  |  |  |  | m | 16.6
przedmiar = 16,60 m
55 d.2.2.2 |  |  | SST KD |  | Zamknięcie rury przciskowej manszetami 600/500 |  |  |  |  | szt | 2
przedmiar = 2,00 szt
56 d.2.2.2 |  |  | SST KD |  | ANALOGIA Studnie kanalizacyjne z PEHO 0 =2000, H=2,91mm - 1 studnia monolityczna montowana na kanale betonowymPEHO 0=1200mm [R=2] |  |  |  |  | m | 2.91
przedmiar = 2,91 m
57 d.2.2.2 |  |  | SST KD |  | Kalkulacja indywidualna Łańcuch uszczelniający na rurę betonową 0=1000mm |  |  |  |  | kpl | 2
przedmiar = 2,00 kpl
58 d.2.2.2 |  |  | SST KD |  | ANALOGIA Studnie kanalizacyjne PEHD o średnicy 1400 mm - 1 studnia monolityczna z włazem 0400 [R=1,5] |  |  |  |  | m | 3.78
przedmiar = 3,78 m
Razem dział: Roboty montażowe
Razem dział: Kanalizacja deszczowa - przejście pod ul. Bodzentyńską i budowa separatora i wylotu
Razem dział: Kanalizacja deszczowa D17 - studnia W2
3 |  |  |  |  | Kanalizacja deszczowa D17-D30
3.1 |  |  |  |  | Roboty ziemne
59 d.3.1 |  |  | SST KD |  | Roboty pomiarowe przy liniowych robotach ziemnych - trasa dróg w terenie równinnym |  |  |  |  | km | 0.1
przedmiar = 0,10 km
60 d.3.1 |  |  | SST KD |  | Roboty ziemne wyk.koparkami podsiębiernymi z transportem urobku samochodami samowyładowczymi na odi.do 1 km koparki o poj.łyżki 0.40 m3, grunt kat.Ili-IV - 70% robót |  |  |  |  | m3 | 40
przedmiar = 40,00 m3
61 d.3.1 |  |  | SST KD |  | Wykopy z załadunkiem ręcznym i transportem na odległość 1 km kat.gruntu Ili - 30% robót |  |  |  |  | m3 | 23
przedmiar = 23,00 m3
62 d.3.1 |  |  | SST KD |  | Nakłady uzupełniające do tablic za każdy dalszy rozpoczęty 1 km odi.transportu ponad 1 km samochodami samowyładowczymi przy przewozie po drogach o nawierzchni utwardzonej, kat.gruntu I-IV - dodatkowo 14 km [S=14) |  |  |  |  | m3 | 60
przedmiar = 60,00 m3
63 d.3.1 |  |  | SST KD |  | Pełne umocnienie ścian wykopów wraz z rozbiórką palami szalunkowymi stalowymi (wypraskami) w gruntach suchych ; wykopy o szerokości do 1 m i głębokości do 3.0 m; grunt kat. I-IV |  |  |  |  | m2 | 120
przedmiar = 120,00 m2
64 d.3.1 |  |  | SST KD |  | Pełne umocnienie ścian wykopów wraz z rozbiórką palami szalunkowymi stalowymi (wypraskami) w gruntach suchych ; wykopy o głębokości do 3.0 m - dodatek za każdy dalszy rozpoczęty 1 m szerokości ponad 1 m w gruncie kat. I-IV |  |  |  |  | m2 | 110
przedmiar = 110,00 m2
65 d.3.1 |  |  | SST KD |  | Podsypka filtracyjna w gotowym wykopie wykonana z przygotowaniem kruszywa |  |  |  |  | m3 | 8
przedmiar = 8,00 m3
66 d.3.1 |  |  | SST KD |  | Rury ochronne (osłonowe) dwudzielne typu AROT o średnicy nominalnej 11O mm |  |  |  |  | m | 1
przedmiar = 1,00 m
67 d.3.1 |  |  | SST KD |  | Montaż konstrukcji podwieszeń rurociągów i kanałów; element o rozpiętości 4 m |  |  |  |  | kpl. | 1
przedmiar = 1,00 kpl.
68 d.3.1 |  |  | SST KD |  | Demontaż konstrukcji podwieszeń rurociągów i kanałów; element o rozpiętości 4 m |  |  |  |  | kpl. | 1
przedmiar = 1,00 kpl.
69 d.3.1 |  |  | SST KD |  | Kalkulacja indywidualna Dostarczenie na budowę piasku do zasypki |  |  |  |  | m3 | 67
przedmiar = 67,00 m3
70 d.3.1 |  |  | SST KD |  | Zasypywanie wykopów o ścianach pionowych o szerokości 0.8-2.5 m i głębokości do 3.0 m w gruncie kat. I-III |  |  |  |  | m3 | 67
przedmiar = 67,00 m3
Razem dział: Roboty ziemne
3.2 |  |  |  |  | Roboty montażowe
71 d.3.2 |  |  | SST KD |  | Kanał z rur typu PEHD SN8 o średnicy 350 mm |  |  |  |  | m | 14.25
przedmiar = 14,25 m
72 d.3.2 |  |  | SST KD |  | Kanał z rur typu PEHD SN8 o średnicy 200 mm |  |  |  |  | m | 5.45
przedmiar = 5,45 m
73 d.3.2 |  |  | SST KD |  | ANALOGIA Studnie kanalizacyjne PEHD o średnicy 1400 mm - 1 studnia monolityczna [R=1,5] |  |  |  |  | m | 2.83
przedmiar = 2,83 m
74 d.3.2 |  |  | SST KD |  | Komplet • pokrywa nadstudzienna z pierścieniem odciążającym na studnię D=1400mm i włazem o średnicy 950/600 |  |  |  |  | szt. | 1
przedmiar = 1,00 szt.
75 d.3.2 |  |  | SST KD |  | ANALOGIA Studzienka ściekowa uliczna PEHD o średnicy 500 mm H=1,59mm z osadnikiem i rusztem D400 |  |  |  |  | szt. | 2
przedmiar = 2,00 szt.
76 d.3.2 |  |  | SST KD |  | Połączenie nowej sieci z istniejącą |  |  |  |  | kpl. | 1
przedmiar = 1,00 kpl.
Razem dział: Roboty montażowe
Razem dział: Kanalizacja deszczowa D17-D30
4 |  |  |  |  | Próba szczelności
77 d.4 |  |  | SST KD |  | Próba wodna szczelności kanałów rurowych o śr.nominalnej 200 mm |  |  |  |  | odc. -1 prób. | 1
przedmiar = 1,00 odc. -1 prób.
78 d.4 |  |  | SST KD |  | Próba wodna szczelności kanałów rurowych o śr.nominalnej 400 mm |  |  |  |  | odc. -1 prób. | 1
przedmiar = 1,00 odc. -1 prób.
79 d.4 |  |  | SST KD |  | Próba wodna szczelności kanałów rurowych o śr.nominalnej 500 mm |  |  |  |  | odc. -1 prób. | 1
przedmiar = 1,00 odc. -1 prób.
80 d.4 |  |  | SST KD |  | Pompowanie próbne pomiarowe lub oczyszczające z otworów o śr. 150-500 mm |  |  |  |  | godz. | 200
przedmiar = 200,00 godz.
Razem dział: Próba szczelności
Kosztorys netto
VAT 23%
Kosztorys brutto
Strona Tytułowa 1
Ogólna charakterystyka obiektu 2
Kosztorys ofertowy 3
1 Kanalizacja deszczowa D12-D17; D13a-D13 3
2 Kanalizacja deszczowa D17 - studnia W2 4
3 Kanalizacja deszczowa D17-D30 7
4 Próba szczelności 8
Spis treści 9