## Arkusz
|  | SPECJALISTYCZNE BIURO INWESTYCYJNO-INŻYNIERSKIE | [6 empty] | Piotrkowice, ul. Kielecka 37, 26-020 Chmielnik
KOSZTORYS OFERTOWY
Klasyfikacja robót wg Wspólnego Słownika Zamowień
| 45231112-3 |  |  |  |  | Instalacje rurociągów
|  | NAZWA INWESTYCJI: |  |  |  |  | Przebudowa ulic Powstańców i Krótkiej wraz z infrastrukturą komunalną w Suchedniowie - I Etap rewitalizacji" - zadanie nr 3 - ul. Krótka
|  | ADRES INWESTYCJI: |  |  |  |  | Suchedniów, ul. Krótka
|  | NAZWA INWESTORA: |  |  |  |  | Gmina Suchedniów
|  | ADRES INWESTORA: |  |  |  |  | ul. Fabryczna 5, 26-130 Suchedniów
| BRANŻE: | [6 empty] | Branża sanitarna - kanalizacja deszczowa
SPORZĄDZIŁ KALKULACJE
DATA OPRACOWANIA:
POZIOM CEN:
NARZUTY
Koszty pośrednie [Kp]
Zysk [Z]
VAT [V]
Kosztorys ofertowy
Lp. |  |  | Nr spec. techn. |  | Opis |  |  |  |  | j.m. | Ilość | Cena | Wartość | Udział %
KOSZTORYS:
1 |  |  |  |  | Kanalizacja deszczowa D26 - D30 ( na odcinku D17-D30)
1.1 |  |  |  |  | Roboty ziemne
1 d.1.1 |  |  | SST KD |  | Roboty pomiarowe przy liniowych robotach ziemnych - trasa dróg w terenie równinnym |  |  |  |  | km | 0.14
przedmiar = 0,14 km
2 d.1.1 |  |  | SST KD |  | Roboty ziemne wyk.koparkami podsiębiernymi z transportem urobku samochodami samowyładowczymi na odi.do 1 km koparki o poj.łyżki 0.40 m3, grunt kat.Ili-IV - 70% robót |  |  |  |  | m3 | 349.86
przedmiar = 349,86 m3
3 d.1.1 |  |  | SST KD |  | Wykopy z załadunkiem ręcznym i transportem na odległość 1 km kat.gruntu Ili - 30% robót |  |  |  |  | m3 | 149.9
przedmiar = 149,90 m3
4 d.1.1 |  |  | SST KD |  | Nakłady uzupełniające do tablic za każdy dalszy rozpoczęty 1 km odi.transportu ponad 1 km samochodami samowyładowczymi przy przewozie po drogach o nawierzchni utwardzonej, kat.gruntu I-IV - dodatkowo 14 km [S=14) |  |  |  |  | m3 | 499.81
przedmiar = 499,81 m3
5 d.1.1 |  |  | SST KD |  | Pełne umocnienie ścian wykopów wraz z rozbiórką palami szalunkowymi stalowymi (wypraskami) w gruntach suchych ; wykopy o szerokości do 1 m i głębokości do 3.0 m; grunt kat. I-IV |  |  |  |  | m2 | 811.45
przedmiar = 811,45 m2
6 d.1.1 |  |  | SST KD |  | Pełne umocnienie ścian wykopów wraz z rozbiórką palami szalunkowymi stalowymi (wypraskami) w gruntach suchych ; wykopy o głębokości do 3.0 m - dodatek za każdy dalszy rozpoczęty 1 m szerokości ponad 1 m w gruncie kat. I-IV |  |  |  |  | m2 | 729.34
przedmiar = 729,34 m2
7 d.1.1 |  |  | SST KD |  | Podsypka filtracyjna w gotowym wykopie wykonana z przygotowaniem kruszywa |  |  |  |  | m3 | 41.98
przedmiar = 41,98 m3
8 d.1.1 |  |  | SST KD |  | Montaż konstrukcji podwieszeń rurociągów i kanałów; element o rozpiętości 4 m |  |  |  |  | kpl. | 5
przedmiar = 5,00 kpl.
9 d.1.1 |  |  | SST KD |  | Demontaż konstrukcji podwieszeń rurociągów i kanałów; element o rozpiętości 4 m |  |  |  |  | kpl. | 5
przedmiar = 5,00 kpl.
10 d.1.1 |  |  | SST KD |  | Kalkulacja indywidualna Dostarczenie na budowę piasku do zasypki |  |  |  |  | m3 | 420.74
przedmiar = 420,74 m3
11 d.1.1 |  |  | SST KD |  | Zasypywanie wykopów o ścianach pionowych o szerokości 0.8-2.5 m i głębokości do 3.0 m w gruncie kat. I-III |  |  |  |  | m3 | 420.74
przedmiar = 420,74 m3
Razem dział: Roboty ziemne
1.2 |  |  |  |  | Roboty montażowe
12 d.1.2 |  |  | SST KD |  | Kanał z rur typu PEHD SN8 o średnicy 350 mm |  |  |  |  | m | 104.15
przedmiar = 104,15 m
13 d.1.2 |  |  | SST KD |  | Kanał z rur typu PEHD SN8 o średnicy 200 mm |  |  |  |  | m | 20.37
przedmiar = 20,37 m
14 d.1.2 |  |  | SST KD |  | ANALOGIA Studnie kanalizacyjne PEHD o średnicy 1400 mm - 4 studnie monolityczne [R=1,5] |  |  |  |  | m | 11.32
przedmiar = 11,32 m
15 d.1.2 |  |  | SST KD |  | Komplet • pokrywa nadstudzienna z pierścieniem odciążającym na studnię D=2000mm i włazem o średnicy 950/600 |  |  |  |  | szt. | 4
przedmiar = 4,00 szt.
16 d.1.2 |  |  | SST KD |  | ANALOGIA Studzienka ściekowa uliczna PEHD o średnicy 500 mm H=1,59mm z osadnikiem i rusztem D400 |  |  |  |  | szt. | 8
przedmiar = 8,00 szt.
17 d.1.2 |  |  | SST |  | Połączenie nowej sieci z istniejącą |  |  |  |  | kpl. | 1
przedmiar = 1,00 kpl.
Razem dział: Roboty montażowe
Razem dział: Kanalizacja deszczowa D26 - D30 ( na odcinku D17-D30)
2 |  |  |  |  | Próba szczelności
18 d.2 |  |  | SST KD |  | Próba wodna szczelności kanałów rurowych o śr.nominalnej 400 mm |  |  |  |  | odc. -1 prób. | 1
przedmiar = 1,00 odc. -1 prób.
19 d.2 |  |  | SST KD |  | Pompowanie próbne pomiarowe lub oczyszczające z otworów o śr. 150-500 mm |  |  |  |  | godz. | 150
przedmiar = 150,00 godz.
Razem dział: Próba szczelności
Kosztorys netto
VAT 23%
Kosztorys brutto
Strona Tytułowa 1
Ogólna charakterystyka obiektu 2
Kosztorys ofertowy 3
1 Kanalizacja deszczowa D26 - D30 ( na odcinku D17-D30) 3
2 Próba szczelności 4
Spis treści 5