## Arkusz1
PRZEDMIAR ROBÓT
Lp. | Podstawa | Opis i wyliczenia | J.m. | Poszcz. | Razem
1 | 45111200-0 | Roboty pomiarowe
1 d.1 | KNR 2-01 0119-03 | Roboty pomiarowe przy liniowych robotach ziemnych - trasa drogi w terenie równinnym 774 | m | 774
|  |  |  | RAZEM | 774
2 | Roboty przygotowawcze
2 d.2 | KNR 2-01 0126-01 | Usunięcie warstwy ziemi urodzajnej (humusu) o grubości 15 cm za pomocą spycharek 774 | m2 | 774
|  |  |  | RAZEM | 774
3 | 45110000-1 | Roboty rozbiórkowe
3 d.3 | KNR 2-31 0811-01 analogia | Rozebranie nawierzchni z płyt drogowych betonowych z wypełnieniem spoin piaskiem z wywozem materiału z rozbiórki na odl. 3 km (na miejsce wskazane przez Inwestora) 20 | m2 | 20
|  |  |  | RAZEM | 20
4 d.3 | KNR 2-31 804-03 | Mechaniczne rozebranie nawierzchni z gruzu budowlanego o grub. 3 cm, wraz z odwozem materiału z rozbiórki na odl. 3 km Krotność = 0,3 3565 | m2 | 3565
|  |  |  | RAZEM | 3565
5 d.3 | KNR 2 -31 0805-01 analogia | Ręczne rozebranie nawierchni zjazdów z kruszywa (obrzeża i nawierzchnia) wraz z wywozem materiału z rozbiórki na odl. 3 km 130 | m2 | 130
|  |  |  | RAZEM | 130
6 d.3 | KNR 2-31 0805-01 analogia | Ręczne rozebranie nawierzchni zjazdó z kostki (obrzeża i nawierzchnia) wraz z wywozem materiału z rozbiórki na odl. 3 km 62 | m2 | 62
|  |  |  | RAZEM | 62
6 d.3 | KNR 2-31 0805-01 analogia | Ręczne rozebranie nawierzchni zjazdów z betonu (obrzeża i nawierzchnia) wraz z wywozem materiału z rozbiórki na odl. 3 km 60 | m2 | 60
|  |  |  | RAZEM | 60
8 d.3 | KNR 2-31 0805-01 analogia | Rozebranie przepustów rurowych wraz z wywozem materiału z rozbiórki na odl. 3 km 16 | kpl. | 16
|  |  |  | RAZEM | 16
4 | 45111200-0 | Roboty ziemne
9 d.4 | KNR 2-01 0206-01 | Roboty ziemne wykonane koparkami podsiębiernymi o poj. łyżki 0,40 m3 bw gruncie kat. i - II 700 | m3 | 700
|  |  |  | RAZEM | 700
10 d.4 | KNR 2-01 0301-01 | Ręczne roboty ziemne z transportem urobku samochodami samowyładowczymi na odległość do 1 km (kat.gr.I-II) 56 | m3 | 56
|  |  |  | RAZEM | 56
11 d.4 | KNR 2-01 0314-01 kalk. własna | Ręczne formowanie nasypów z ziemi leżącej na odkładzie (kat. gruntu I-II) 348 | m3 | 348
|  |  |  | RAZEM | 348
12 d.4 | KNR 2-01 0214-03 kalk. własna | Transport nadmiaru mas ziemnych samochodami samowyładowczymi po drogach utwardzonych ziemi kat. I i II (docelowo 10 km) Krotność = 10 poz. 9 + poz. 10 + poz. 11 | m3 | 1104
|  |  |  | RAZEM | 1104
5 | 45233100-0 | Odwodnienie
5.1 | 45111240-2 | Przepusty pod zjazdami
13 d.4 | KNR 2-31 0605-07 | Przepusty rurowe pod zjazdami - rury PEHD SN8 średnicy 40 cm - wraz z podsypką piaskową z zagęszczeniem 0 35 cm grubości po zagęszczeniu oraz wykonanie zasypki wraz z zagęszczeniem warstw 140 | m | 140
|  |  |  | RAZEM | 140
5.2 |  | Odwodnienie powierzchniowe
14 d.5.2. | KNR 2-02 1101-01 | Ściek z płyt betonowych typu mulda - podbudowa z betonu C12/15 gr 5 cm 68*0,35*0,05 | m3 | 1.19
|  |  |  | RAZEM | 1.19
15 d.5.2. | KNR 2-31 0502-04 | Ściek z płyt betonowych typu mulda z wypełnieniem spoin z zaprawą cementową 50 | m | 50
|  |  |  | RAZEM | 50
16 d.5.2 | KNR 2-31 0502-04 | Ściek z płyt betonowych typu grzebieniowycn z wypełnieniem spoin zaprawą cementową 18 | m | 18
|  |  |  | RAZEM | 18
17 d.5. | KNR 2-01 0520-01 | Umocnienie dna i skarp płytami ażurowymi 40x60x8 cm na podsypce cementowo - piaskowej 1:4 gr 10 cm 1600 | m2 | 1500
|  |  |  | RAZEM | 1600
5.3 | 45111240-2 | Przepust pod jezdnią
18 d.5.3 | KNR 2-31 605-07 | Przepust rurowy pod koroną drogi - rury PEHD SN12 średnicy 50 cm - wraz z podypską piaskową z zagęszczeniem - 35 cm grubości po zagęszczeniu oraz wykonanie zasypki wraz z zagęszczeniem warstw 10 | m | 10
|  |  |  | Razem | 10
6 | 45233200-1 | KONSTRUKCJA NR 1 - konstrukcja jezdni
19 d.6 | KNR 2-31 0103-04 | Mechaniczne profilowanie i zagęszczenie podłoża pod warstwy konstrukcyjne nawierzchni w gruncie kat. I - IV 4490 | m2 | 4490
|  |  |  | Razem | 4490
20 d.6 | KNR 2-31 1101-01 | Warstwa wyrównawcza z kruszywa wraz z zagęszczeniem gr. ok. 5 cm 4490 | m2 | 4490
|  |  |  | Razem | 4490
21 d.6 | KNR 2-31 0103-04 | Mechaniczne profilowanie i zagęszczenie podłoża pod warstwy konstrukcyjne nawierzchni w gruncie kat. I-IV 145 *5,5 | m2 | 797.5
|  |  |  | Razem | 797.5
22 d.6 |  | Warstwa piasku stabilizowanego cementem 2,5 Mpa gr. 20 cm 145*5,5 | m2 | 797.5
|  |  |  | Razem | 797.5
23 d.6 |  | Podbudowa z kruszywa łamanego 0/31,5 mm, warstwa o grubości po zagęszczeniu gr. 20 cm 145*5,5 | m2 | 797.5
Razem
24 d.6 | KNR 2-31 0103-04 | Mechaniczne profilowanie i zagęszczenie podłoża pod warstwy konstrukcyjne 295*1,5 | m2 | 442.5
|  |  |  | Razem | 442.5
25 d.6 |  | Warstwa piasku stabilizowanego cementem 2,5 Mpa gr. 20 cm 295*1,5 | m2 | 442.5
|  |  |  | RAZEM | 442.5
26 d.6 |  | Podbudowa z kruszywa łamanego 0-31,5 mm, gr. 20 cm 295*1,5 | m2 | 442.5
|  |  |  | RAZEM | 442.5
27 d.6 | KNR AT-03 0202-01 | Mechaniczne oczyszczenie i skropienie emulsją asfaltową na zimno podbudowy tłuczniowej lub z gruntu stabilizowanego cementem, zużycie emulcji 0,8kg/'m2 4260 | m2 | 4260
|  |  |  | RAZEM | 4260
28 d.6 | KNR 2-31 0312-01 0312-02 | Nawierzchnia z betonu asfaltowego AC 11 W 50/70 - warstwa wiążąca - grubość po zagęszczeniu. 5 cm | m2 | 3950
29 d.6 | KNR 2-31 0310-05 0310-06 | nawierzchnia z betonu asfaltowego - warstwa ścieralna AC 8S 50/70 - grubość po zagęszczeniu 4 cm | m2 | 3950
|  |  |  | RAZEM | 3950
7 | 45233161-5 | KONSTRUKCJA nr 2 Konstrukcja chodnika
30 d.7 | KNR 2-31 0103-04 | Mechaniczne profilowani i zagęszczenie podłoża pod warstwy konstrukcyjne nawierzchni w gruncie kat. I-IC 160 | m2 | 160
|  |  |  | RAZEM | 3950
31 d.7 | KNR 2-31 0114-07 0114-08 | Podbudowa zasadnicza z mieszanki niezwiąanej z kruszywem C90/3 - gr. 20 cm Krotność = 1,40 160 | m2 | 160
|  |  |  | RAZEM | 160
32 d.7 | KNR 2-31 0511-04 analiza indywidualna | Warstwa ścierana z kostki betonowej, czerwonej, gr. 8 cm na podsypce grysowej 3 cm 160,00 | m2 | 160
|  |  |  | RAZEM | 160
8 | 45233120-6 | KONSTRUKCJA NR 3 Konstrukcja zjazdów
33 d.8 | KNR 2-31 0103-04 | Mechaniczne profilowanie i zagęszczenie podłoża pod warstwy konstrukcyjne nawierzchni w gruncie kat. I-IV | m2 | 455
|  |  |  | RAZEM | 455
34 d.8 | KNR 2-31 0114-05 0114-06 | Podbudowa zasadnicza z mieszanki niezwiązanej z kruszywem C90/3 - gr. 20 cm 455 | m2 | 455
|  |  |  | RAZEM | 455
35 d.8 | KNR 2-31 0511-04 analiza indywidualna | Nawierzchnie z kostki brukowej betonowej grub. 8 cm na podsypce grysowej grub. 3 cm (kolor szary) 455 | m2 | 455
|  |  |  | RAZEM | 455
36 d.8 | KNR 2-31 0103-04 | Mechaniczne profilowanie i zagęszczednie podłoża pod warstwy konstrukcyjne nawierzchni w gruncie kat. I-IV 260 | m2 | 260
|  |  |  | RAZEM | 260
37 d.8 | KNR 2-31 0114-05 0114-06 analogia | Nawierzchnia z tłucznia kamiennego - gr. 20 cm | m2 | 260
|  |  |  | RAZEM | 260
9 |  | Pobocza
38 d.9 | KNR 2-31 0204-05 0204-06 | Pobocze z kruszywa łamanego stabilizowanego mechanicznie - grubość po zagęszczeniu śr 15 cm 1164 | m2 | 1164
|  |  |  | RAZEM | 1164
10 | 45233120-6 | Krawężniki, obrzeża
39 d.10 | KNR 2-31 0402-04 | Lawa pod krawężniki betonowe z oporem oraz obrzeże betonowe 0,07*164+0,037*663 | m3 | 36.011
|  |  |  | Razem | 36.011
40 d.10 | KNR 2-31 0403-03 | Krawężniki najazdowe o wymiarach 15x22 cm na podsypce cementowo - piaskowej (układane na zjazdach i w rejonie utwardzonego pobocza) 164 | m | 164
|  |  |  | RAZEM | 164
41 d.10 | KNR 2-31 0407-03 | Obrzeża betonowe o wym. 30x8 cm na podsypce piaskowej z wyp. Spoin piaskiem 663 | m | 663
|  |  |  | RAZEM | 663
42 d.11 | KNR 2-31 0706-02 analogia | Mechaniczne malowanie linii na jezdni farbą chlorokauczukową 7 | m2 | 7
|  |  |  | RAZEM | 7
12 | 45233290-8 | Pionowe znaki drogowe - odtworzenie
42 d.11 | KNR 2-31 0702-01 analiza | Słupki zabezpieczające przed wjazdem do lasu 3 | szt. | 3
|  |  |  | RAZEM | 3
13 | 45233120-6 | Regulacja wysokościowa studzienek i skrzynek
43 d.11 | KNR 2-31 1406-04 | Regulacja pionowa studzienek dla zaworów 11 | szt. | 11
|  |  |  | RAZEM | 11
14 | 45236000-0 | Plantowanie
44 d.11 | KNR 2-01 0505-01 | Ręczne plantowanie powierzchni gruntu rodzimego kat. I-III | m2 | 860
|  |  |  | RAZEM | 860
45 d.11 | KNR 2-31 0704-02 | Bariery ochronne stalowe jednostronne SP-06 40 | m | 40
|  |  |  | RAZEM | 40